## BIBLIOT
Ministério da Educação
Universidade Federal de Santa Maria
Pró-Reitoria de Infraestrutura
Campus Universitário - CEP 97.105-900 - Santa Maria - RS - Fax: (55) 3220-8104
OBRA: ESTÚDIO DE TV – CESNORS/UFSM – CAMPUS DE FREDERICO WESTPHALEN
Item | Serviços | Quant. | Unid. | Preços
|  |  |  | Material | M. Obra | P.Serviço | Total Serviço | Total Item
1 | PROJETOS | [6 empty] | 5202.49
1.1 | Orçamento, cronograma e visita técnica | 455.6 | m2 | 0.05 | 0.1 | 0.15 | 68.34
1.2 | Cópias e despesas legais | 455.6 | m2 | 0.5 |  | 0.5 | 227.8
1.3 | Projeto de Fundações | 282.38 | m2 |  | 2.5 | 2.5 | 705.95
1.4 | Projeto de hidrossanitário, considerando repetições de pavimentos | 455.6 |  |  | 3 | 3 | 1366.8
1.5 | Projeto de estrutura de concreto armado, considerando repetições de pavimentos | 455.6 | m2 |  | 6 | 6 | 2733.6
1.6 | Controle Tecnológico do concreto | 2 | lotes |  | 50 | 50 | 100
0
2 | SERVIÇOS PRELIMINARES / TÉCNICOS | [5 empty] | 0 | 7001.064
2.1 | Tapumes ch. Comp. e=12mm h=2,20R10 | 96 | m | 13 | 19.8 | 32.8 | 3148.8
2.2 | Instalações Provisórias | [5 empty] | 0
2.2.1 | Elétrica | 1 | unid. | 250 | 75 | 325 | 325
2.2.2 | Unidade sanitária 5m2 | 1 | unid. | 230 | 85 | 315 | 315
2.2.3 | Hidráulica | 1 | unid. | 200 | 50 | 250 | 250
2.2.4 | Barraco de obra | 30 | m2 | 30 | 20 | 50 | 1500
2.3 | Placa de Obra | 2.16 | m2 | 175 | 8.5 | 183.5 | 396.36
2.4 | Locação da Obra | 282.38 | m2 | 0.3 | 0.5 | 0.8 | 225.904
2.5 | Limpeza permanente da obra | 240 | d |  | 3.5 | 3.5 | 840
0
3 | MOVIMENTOS DE TERRA | [5 empty] | 0 | 1959.99
3.1 | Limpeza do terreno c/ remoção de camada orgânica (mínimo 20cm) | 290 | m2 | 0.9 | 0.55 | 1.45 | 420.5
3.2 | Escavação Mecânica - terraplanagem | 48 | m3 | 6.7 | 0.88 | 7.58 | 363.84
3.3 | Escavação Manual solo até 4,0m - vigas fundação | 35 | m3 | 0 | 16.49 | 16.49 | 577.15
3.4 | Transporte de terra | 10 | m3 | 6.75 | 0.3 | 7.05 | 70.5
3.5 | Reaterro e apiloamento | 48 | m3 | 9 | 2 | 11 | 528
0
4 | INFRA ESTRUTURA / FUNDAÇÕES SIMPLES | [5 empty] | 0 | 48097.5
4.1 | Estaca escavada, diâm=500mm - com armadura de fretagem, completa - prof. média= 10m | 250 | m | 64.03 | 42.64 | 106.67 | 26667.5
4.2 | Concreto magro, fck = 10,0MPa, para lastro de fundo de viga fundação | 7 | m3 | 200 | 90 | 290 | 2030
4.3 | Vigas de fundação em conc. armado, c/forma, fck= 25,0 MPa (usinado), completa | 20 | m3 | 680 | 290 | 970 | 19400
0
5 | SUPRA-ESTRUTURA | [5 empty] | 0 | 119320.821
5.1 | Vigas de conc.armado, inclusive platibanda, c/forma, fck= 25MPa (usinado), completa | 32.5 | m3 | 1050 | 400 | 1450 | 47125
5.2 | Laje treliçada, espessura 12cm c/ capa concreto de 4cm, fck=25MPa (usinado), completa, com tavelas de EPS - intereixo= 48cm | 160 | m2 | 54.5 | 7.74 | 62.24 | 9958.4
5.3 | Laje treliçada, espessura 16cm c/ capa concreto de 4cm, usinado fck=25MPa, completa, com tavelas de EPS - intereixo= 48cm | 300 | m2 | 87.95 | 14.25 | 102.2 | 30660
5.4 | Laje de concreto armado maciça, espessura de 15cm, fck=25MPa (usinado), completa - estúdio e marquises, padrão à vista | 1.3 | m3 | 650 | 317.95 | 967.95 | 1258.335
5.5 | Escada em conc.armado, c/forma, fck= 25MPa (usinado), completa | 1.8 | m3 | 978.5 | 497.52 | 1476.02 | 2656.836
5.6 | Pilares e pilaretes em conc. armado, c/forma, fck= 25MPa (usinado), completos, padrão à vista | 15 | m3 | 1219.73 | 624.42 | 1844.15 | 27662.25
0
6 | ALVENARIA / VEDAÇÃO / DIVISÓRIA | [5 empty] | 0 | 34640
6.1 | Tijolo de 6 Furos | [5 empty] | 0
6.1.1 | - 15 cm (espessura nominal) | 320 | m2 | 19 | 11.5 | 30.5 | 9760
6.1.2 | - 20 cm (espessura nominal) | 500 | m2 | 28 | 15.3 | 43.3 | 21650
6.2 | Vergas sobre portas ( vigas) | 25 | m | 30 | 8 | 38 | 950
6.3 | Contraverga sob Janelas | 60 | m | 30 | 8 | 38 | 2280
0
7 | ESQUADRIAS | [5 empty] | 0 | 66835.75
7.1 | Brise vertical retrátil de aluminio, pré pintado em esmalte polyester, completo e instalado, conforme projeto e especificação | 20 | m2 | 450 | 50 | 500 | 10000
7.2 | Caixilho de aluminio, com contramarco - janelas maxim-ar e fixas, completa | 56 | m2 | 500 | 45 | 545 | 30520
7.3 | Caixilho de aluminio, c/ vidro triplo, c /contramarco - janelas maxim-ar e fixas, completa, conforme projeto e especificação | 8 | m2 | 1200 | 45 | 1245 | 9960
7.4 | Guarda corpo e corrimão, completo | 9.5 | m | 160 | 20 | 180 | 1710
7.5 | Visor estúdio, vidro triplo, conforme projeto acústico e especificação | 1.1 | m2 | 900 | 45 | 945 | 1039.5
7.6 | Exaustor c/ capacidade de renovação nominal de 80m3/h, 20w, tubo de 100mm | 3 | cj | 200 | 10 | 210 | 630
7.7 | Porta, 90x210cm, dupla metálica 3mm de espessura com cavidade de ar entre elas de 10 cm, tudo conforme projeto e especificação | 1 | cj | 2200 | 45 | 2245 | 2245
7.8 | Porta duas folhas, 250x280cm, dupla metálica 3mm de espessura com cavidade de ar entre elas de 10 cm, tudo conforme projeto e especificação | 1 | cj | 4700 | 45 | 4745 | 4745
7.9 | Caixilho metalon, com contramarco - Porta de acesso ao prédio, completa c/ ferragem | 2.45 | m2 | 230 | 45 | 275 | 673.75
7.10 | Portas inter. Semi-oca 70x210 cedro- completa c/ferragem | 3 | cj | 345 | 85 | 430 | 1290
7.11 | Portas inter. Semi-oca 80x210 cedro- completa c/ferragem | 6 | cj | 345 | 85 | 430 | 2580
7.12 | Portas inter. Semi-oca 90x210 cedro- completa c/ferragem | 3 | cj | 345 | 85 | 430 | 1290
7.13 | Trava para portas | 10 | unid. | 4 | 1.5 | 5.5 | 55
7.14 | Numeração das portas internas | 15 | unid. | 5 | 1.5 | 6.5 | 97.5
0
8 | COBERTURA | [5 empty] | 0 | 24650.95
8.1 | Cobertura telha ondulada de fibrocimento e=8mm, c/ completa | 311 | m2 | 20.5 | 3.25 | 23.75 | 7386.25
8.2 | Estrutura madeira p/ telha ondulada de fibrocimento, completa | 311 | m2 | 23.7 | 12 | 35.7 | 11102.7
8.3 | Rufo de parede em chapa galvanizada n° 22, corte 25, c/ pintura, completo | 40 | ml | 25.6 | 3.5 | 29.1 | 1164
8.4 | Algeroz em chapa galvanizada n° 22, corte 25, c/ pintura, completo | 62 | m | 30 | 4 | 34 | 2108
8.5 | Capeamento p/ platibanda em chapa galvanizada n° 22, c/ pintura, completo | 85 | m | 30 | 4 | 34 | 2890
0
9 | INSTALAÇÕES ELÉTRICAS | [6 empty] | 101091.4
9.1 | Instalações Elétricas - MT
9.1.1 | Extensão de rede de MT trifásica 23kV em cabos de alumínio nú CAA #2AWG completo com alças, laços pré-formados, e conectores, conforme projeto | 34 | m | 20 | 20 | 40 | 1360
9.1.2 | Montagem de estrutura N4 com reutilização de estrutura N3 existente, conforme projeto, com todos os isoladores e ferragens necessários | 1 | uni | 1200 | 300 | 1500 | 1500
9.1.3 | Montagem de subestação aérea ao tempo conforme RIC MT RGE composta de 1 poste de concreto de 12m, 600kgf, duplo T, estrutura N3, com isoladores poliméricos, estai de âncora, base concretada, potência nominal de 112,5kVA, 23kV/380/220V, trifásico, refrigerado a óleo, ligação triângulo-estrela, 60Hz, chaves fusíveis base C padrão, pára-raios de varistor de óxido metálico, aterramento, completa, conforme projeto | 1 | uni | 16000 | 4000 | 20000 | 20000
9.2 | Instalações Elétricas - BT | 1200 | m | 1.57 | 0.8 | 2.37 | 2844
9.2.1 | Bloco autônomo de emergência fluorescente 2x8W compacta com bateria, emissão de 160 lúmens, autonomia mínima de 1 hora com etiqueta sinalizadora + tomada 2P | 10 | uni | 45 | 5 | 50 | 500
9.2.2 | Cabo de cobre monopolar flexível #1,5mm² 750V Afumex Flex 70°C | 1200 | m | 0.9 | 0.65 | 1.55 | 1860
9.2.3 | Cabo de cobre monopolar flexível #16mm² 750V Afumex Flex 70°C | 18 | m | 9.2 | 4 | 13.2 | 237.6
9.2.4 | Cabo de cobre monopolar flexível #2,5mm² 750V Afumex Flex 70°C | 3400 | m | 1.44 | 0.8 | 2.24 | 7616
9.2.5 | Cabo de cobre monopolar flexível #25mm² 750V Afumex Flex 70°C | 80 | m | 14.36 | 6 | 20.36 | 1628.8
9.2.6 | Cabo de cobre monopolar flexível #35mm² 1.000V Sintenax Flex 70°C | 10 | m | 21 | 8 | 29 | 290
9.2.7 | Cabo de cobre monopolar flexível #4,0mm² 750V Afumex Flex 70°C | 1100 | m | 2.25 | 1.1 | 3.35 | 3685
9.2.8 | Cabo de cobre monopolar flexível #70mm² 1.000V Sintenax Flex 70°C | 300 | m | 43 | 10 | 53 | 15900
9.2.9 | Caixa de alvenaria rebocada interna e externamente, com tampa de concreto armado 80x80x60cm | 4 | uni | 150 | 50 | 200 | 800
9.2.10 | Centro de distribuição metálico, sobrepor, com tratamento anticorrosivo, porta, para 24 disjuntores tipo DIN + geral, com kit barramento trifásico para 150A Siemens, referência CEMAR QDSTG-X (QD1 e QD2) | 2 | uni | 285 | 40 | 325 | 650
9.2.11 | Centro de distribuição metálico, sobrepor, com tratamento anticorrosivo, porta, para 70 disjuntores tipo DIN + geral, com kit barramento trifásico para 225A Siemens, referência CEMAR QDSTG-X (QTV) | 1 | uni | 600 | 120 | 720 | 720
9.2.12 | Condulete de alumínio 4"x2" e 1 interruptor bipolar 25A - linha silentoque com espelho de alumínio | 2 | uni | 18 | 11 | 29 | 58
9.2.13 | Condulete de alumínio 4"x2" e 1 interruptor de 1 tecla simples 15A - linha silentoque com espelho de alumínio | 12 | uni | 10 | 7 | 17 | 204
9.2.14 | Condulete de alumínio 4"x2" e 1 interruptor de 2 teclas simples 15A - linha silentoque com espelho de alumínio | 9 | uni | 11 | 9 | 20 | 180
9.2.15 | Condulete de alumínio 4"x2" e 1 interruptor de 2 teclas simples e paralela 15A - linha silentoque com espelho de alumínio | 2 | uni | 12 | 10 | 22 | 44
9.2.16 | Condulete de alumínio 4"x2" e 1 interruptor de 3 teclas simples 15A - linha silentoque com espelho de alumínio | 2 | uni | 15 | 11 | 26 | 52
9.2.17 | Condulete de alumínio 4"x2" e 1 tomada 2P+T universal 20A - linha silentoque com espelho de alumínio | 143 | uni | 14 | 8 | 22 | 3146
9.2.18 | Condulete de alumínio 4"x2" e 1 tomada 3P pino chato 30A (AC) - linha silentoque com espelho de alumínio | 12 | uni | 15 | 8 | 23 | 276
9.2.19 | Disjuntor monopolar tipo europeu curva C para 16 A - 3kA referência Siemens | 10 | uni | 8 | 4 | 12 | 120
9.2.20 | Disjuntor monopolar tipo europeu curva C para 20 A - 3kA referência Siemens | 60 | uni | 8 | 4 | 12 | 720
9.2.21 | Disjuntor monopolar tipo europeu curva C para 25 A - 3kA referência Siemens | 14 | uni | 8 | 4 | 12 | 168
9.2.22 | Disjuntor tripolar tipo europeu curva C para 150 A - 18kA referência Siemens | 1 | uni | 300 | 12 | 312 | 312
9.2.23 | Disjuntor tripolar tipo europeu curva C para 80 A - 5kA referência Siemens | 6 | uni | 80 | 12 | 92 | 552
9.2.24 | Dispositivo de proteção contra surto monopolar 40kA 220V | 3 | uni | 150 | 12 | 162 | 486
9.2.25 | Eletrocalha lisa tipo U de aço com pintura externa de 100x100mm chapa nº 18 com todas as conexões, derivações, suportes e adaptadores conforme projeto, com tampa | 51 | m | 30 | 18 | 48 | 2448
9.2.26 | Eletrocalha lisa tipo U de aço com pintura externa de 100x50mm chapa nº 18 com todas as conexões, derivações, suportes e adaptadores conforme projeto, com tampa | 15 | m | 24 | 16 | 40 | 600
9.2.27 | Eletrocalha lisa tipo U de aço com pintura externa de 50x50mm chapa nº 18 com todas as conexões, derivações, suportes e adaptadores conforme projeto, com tampa | 291 | m | 18 | 14 | 32 | 9312
9.2.28 | Eletroduto de aço zincado tipo LEVE 3/4" com luvas, braçadeiras tipo chaveta com parafuso, buchas e arruelas - completo - metro linear - pintado | 330 | m | 10 | 8 | 18 | 5940
9.2.29 | Eletroduto galvanizado pesado 4" com cinta para poste, curva longa e bucha de proteção - poste | 3 | m | 90 | 10 | 100 | 300
9.2.30 | Fita isolante preta referência Pirelli P44 Super - rolo 20m | 8 | rl | 5.5 | 11 | 16.5 | 132
9.2.31 | Haste de aço cobreada copperweld 2,40m x 3/8" com solda exotérmica | 3 | uni | 50 | 10 | 60 | 180
9.2.32 | Luminária para lâmpada fluorescente 1x23W, tipo arandela cilíndrica com base e corpo repuxado em chapa de alumínio, pintados eletrostaticamente, referência Lumicenter DARA01-A1E27, com 1 lâmpada compacta integrada de 23W referência Philips ou Osram, 220V, rosca E27 (ESCADA/SANITÁRIOS) | 10 | uni | 120 | 20 | 140 | 1400
9.2.33 | Luminária para lâmpada fluorescente 1x26W, cilíndrica de sobrepor, com corpo em chapa de aço fosfatizada e pintada eletrostaticamente, refletor repuxado em alumínio anodizado, referência Lumicenter DRN01-S126, com 1 lâmpada compacta não-integrada de 26W referência Philips ou Osram, com reator de alto fator de potência 1x26 >0,97, TDH<10%, BF>=1; operação em 30kHz, referência Philips ou Osram | 4 | uni | 80 | 20 | 100 | 400
9.2.34 | Luminária para lâmpada fluorescente 2x32W, de sobrepor, com corpo em chapa de aço fosfatizada e pintada eletrostaticamente, refletor facetado em alumínio anodizado de alta pureza e refletância, com aletas planas em chapa pintada, com soquete tipo G-13 de engate rápido e rotor de segurança em policarbonato e contatos em bronze fosforoso, referência Lumicenter CAC03-S232, com 2 lâmpadas tubulares de 32W referência Philips Confort TC=4100K, com reator de alto fator de potência >0,97, TDH<10%, BF>=1; operação em 30kHz, referência INTRAL POUP AFP PLUS 2x32 220V | 69 | uni | 160 | 20 | 180 | 12420
9.2.35 | Luminária para lâmpada vapor metálico 150W, pendente, com corpo em acrílico translúcido (prismática), com alojamento para reator interno, com reator 220V, 150W e ignitor e lâmpada vapor metálico 150W - completa - Hall | 1 | uni | 400 | 50 | 450 | 450
9.2.36 | Quadro Geral de Baixa Tensão tipo Quadro de Comando com dimensões mínimas de 80cm x 60cm x 25cm com placa de montagem, chave, porta, barramento trifásico para 200A, barra de terra e de neutro, proteção sobre o barramento, de acordo com NR10 - completo | 1 | uni | 300 | 100 | 400 | 400
9.2.37 | Tubo de PVC 4" (100mm) envelopado em concreto enterrado a 60cm de profundidade | 60 | m | 10 | 10 | 20 | 1200
9.3 | Tubulação para som e vídeo | [6 empty] | 1980
9.3.1 | Condulete de alumínio 2" e espelho de alumínio cego | 15 | uni | 20 | 10 | 30 | 450
9.3.2 | Eletroduto de aço zincado tipo semi-pesado 2" com luvas, braçadeiras tipo D com parafuso, buchas e arruelas - completo - metro linear - pintado - SOM e VÍDEO | 45 | m | 22 | 12 | 34 | 1530
10 | Rede Estruturada | [6 empty] | 25264
10.1 | Adapter cable de 2,50m categoria 5e com dois conectores RJ45 machos nas extremidades, manufaturado e certificado em fábrica | 15 | uni | 10 | 0 | 10 | 150
10.2 | Cabo telefônico CTP-APL uso externo de 20 pares subterrâneo | 110 | m | 10 | 5 | 15 | 1650
10.3 | Cabo UTP categoria 5e 4P #24AWG azul ref. Furukawa | 300 | m | 1 | 0.5 | 1.5 | 450
10.4 | Caixa de alvenaria R1 com tampa de ferro fundido com inscrição TELEFONE, dreno, rebocada interna e externamente | 6 | uni | 150 | 50 | 200 | 1200
10.5 | Certificação categoria 5e | 15 | pt | 0 | 15 | 15 | 225
10.6 | Chassis de conversores conforme especificações | 2 | uni | 1820 | 10 | 1830 | 3660
10.7 | Condulete de alumínio 3/4" e 1 conector RJ45 cat 5e fêmea e espelho de alumínio | 9 | uni | 20 | 12 | 32 | 288
10.8 | Condulete de alumínio 3/4" e 2 conectores RJ45 cat 5e fêmea e espelho de alumínio | 3 | uni | 30 | 15 | 45 | 135
10.9 | Conversor conforme especificações | 4 | uni | 1000 | 0 | 1000 | 4000
10.10 | Cordão óptico conforme especificações | 4 | uni | 35 | 10 | 45 | 180
10.11 | Distribuidor interno óptico (DIO) para rack conforme especificações | 2 | uni | 580 | 10 | 590 | 1180
10.12 | Duto de PVC de 75mm com luvas e curvas longas - incluindo abertura manual de vala e fechamento | 102 | m | 8 | 4 | 12 | 1224
10.13 | Eletroduto de aço zincado tipo LEVE 1" com luvas, braçadeiras tipo chaveta com parafuso, buchas e arruelas - completo - metro linear - pintado | 30 | m | 15 | 10 | 25 | 750
10.14 | Eletroduto de aço zincado tipo LEVE 3/4" com luvas, braçadeiras tipo chaveta com parafuso, buchas e arruelas - completo - metro linear - pintado | 90 | m | 10 | 8 | 18 | 1620
10.15 | Fibra óptica uso externo de 2 pares, subterrânea, conforme especificações - certificada | 110 | m | 6.5 | 5 | 11.5 | 1265
10.16 | Patch cable de 1,50m categoria 5e com dois conectores RJ45 machos nas extremidades, manufaturado e certificado em fábrica | 15 | uni | 25 | 0 | 25 | 375
10.17 | Patch panel modular categoria 5 de 24 portas conforme especificações - painel de voz - cabo conectado | 1 | uni | 200 | 100 | 300 | 300
10.18 | Patch panel modular categoria 5e de 24 portas conforme especificações - montado/conectado com cabos | 1 | uni | 300 | 100 | 400 | 400
10.19 | Pigtail conforme especificações conectado | 8 | uni | 234 | 10 | 244 | 1952
10.20 | Rack tipo caixa para parede, com porta metálica e visor de acrílico de 19" x 12U x 570mm (internos), teto com furação p/ ventilação, organizadores de cabos verticais, guias de cabos, 1 calha de tomadas 1U, kit ventilação, completo, referência CEMAR CRC-PA-19" | 1 | uni | 750 | 250 | 1000 | 1000
10.21 | Switch gerenciável e empilhável 48 portas conforme especificações | 1 | uni | 3250 | 10 | 3260 | 3260
10.2 | Sistema de Proteção Contra Descargas Atmosféricas - SPDA | [6 empty] | 4266
10.2.1 | Cabo de alumínio nú #70mm² (2/0 AWG) com suportes horizontais, verticais e uma haste captora de 60cm a cada 8 m lineares - subsistema captor | 110 | m | 8 | 4 | 12 | 1320
10.2.2 | Cabo de alumínio nú #70mm² (2/0 AWG) fixado à parede com braçadeira tipo U - subsistema de descida | 48 | m | 6 | 4 | 10 | 480
10.2.3 | Cabo de cobre nú #35mm² - subsistema de aterramento | 54 | m | 15 | 4 | 19 | 1026
10.2.4 | Caixa de inspeção de aterramento com conector bimetálico | 6 | uni | 15 | 15 | 30 | 180
10.2.5 | Eletroduto de PVC 1" com braçadeiras | 18 | m | 5 | 5 | 10 | 180
10.2.6 | Haste de aço cobreada copperweld 2,40m x 3/8" com solda exotérmica | 18 | uni | 50 | 10 | 60 | 1080
11 | INSTALAÇÕES HIDRÁULICAS E SANITÁRIAS | [5 empty] | 0 | 12714.48
11.1 | Água Fria
11.1.1 | Rede de tubos e conexões de agua fria em PVC rígido soldável, composta pelos barriletes, colunas, ramais e sub-ramais, com diâmetro de 25mm, completa e instalada, marca TIGRE ou equivalente. | 12 | m | 3.6 | 2 | 5.6 | 67.2
11.1.2 | Rede de tubos e conexões de agua fria em PVC rígido soldável, composta pelos barriletes, colunas, ramais e sub-ramais, com diâmetro de 32mm, completa e instalada, marca TIGRE ou equivalente. | 12 | m | 7 | 2.5 | 9.5 | 114
11.1.3 | Rede de tubos e conexões de agua fria em PVC rígido soldável, composta pelos barriletes, colunas, ramais e sub-ramais, com diâmetro de 40mm, completa e instalada, marca TIGRE ou equivalente. | 42 | m | 9.2 | 2.5 | 11.7 | 491.4
11.1.5 | Rede de tubos e conexões de agua fria em PVC rígido soldável, composta pelos barriletes, colunas, ramais e sub-ramais, com diâmetro de 60mm, completa e instalada, marca TIGRE ou equivalente. | 6 | m | 18 | 4 | 22 | 132
11.1.6 | Rede de tubos e conexões de agua fria em PVC rígido soldável, composta pelos barriletes, colunas, ramais e sub-ramais, com diâmetro de 75mm, completa e instalada, marca TIGRE ou equivalente. | 35 | m | 26 | 5 | 31 | 1085
11.1.8 | Registro de gaveta metálico, bruto, completo e instalado, 1 1/4", marca DOCOL ou equivalente. | 3 | m | 50 | 10 | 60 | 180
11.1.9 | Registro de gaveta metálico, bruto, completo e instalado, 3", marca DOCOL ou equivalente. | 1 | unid. | 280 | 11.03 | 291.03 | 291.03
11.1.10 | Caixa em alvenaria, 80x80cm, tampa de concreto armado, completa (material, escavação, remoção de terra, reaterro, mão-de-obra etc.) e instalada. | 1 | unid. | 100 | 65 | 165 | 165
11.2 | Esgoto Sanitário | [5 empty] | 0
11.2.1 | Caixa sifonada c/ grelha e porta grelha de aço inox, PVC, 150x150x50mm, c/ antiinfiltração, completa e instalada, marca TIGRE ou equivalente. | 3 | unid. | 30 | 6 | 36 | 108
11.2.2 | Ralo seco c/ grelha e porta grelha de aço inox, PVC, 100x53x40mm, c/ antiinfiltração, completo e instalado, marca TIGRE ou equivalente. | 1 | unid. | 10 | 6 | 16 | 16
11.2.3 | Caixa sifonada c/ tampa cega, PVC, 250x230x75mm, c/ antiinfiltração, completa e instalada, marca TIGRE ou equivalente. | 1 | unid. | 40 | 6 | 46 | 46
11.2.4 | Caixa de inspeção em alvenaria, 80x80cm, c/ revestimento impermeável e tampa de concreto armado, completa (material, escavação, remoção de terra, reaterro, mão-de-obra etc.) e instalada. | 1 | unid. | 135 | 95 | 230 | 230
11.2.5 | Rede de tubos e conexões de esgoto sanitário em PVC tipo esgoto, composta pelos ramais de descarga, de esgoto, de ventilação, tubos de queda e colunas de ventilação, com diâmetro de 40mm, completa e instalada, marca TIGRE ou equivalente. | 12 | m | 3.5 | 3 | 6.5 | 78
11.2.6 | Rede de tubos e conexões de esgoto sanitário em PVC tipo esgoto, composta pelos ramais de descarga, de esgoto, de ventilação, tubos de queda e colunas de ventilação, com diâmetro de 50mm, completa e instalada, marca TIGRE ou equivalente. | 50 | m | 6.4 | 3.3 | 9.7 | 485
11.2.7 | Rede de tubos e conexões de esgoto sanitário em PVC tipo esgoto, composta pelos ramais de descarga, de esgoto, de ventilação, tubos de queda e colunas de ventilação, com diâmetro de 75mm, completa e instalada,marca TIGRE ou equivalente. | 12 | m | 7.5 | 4.5 | 12 | 144
11.2.8 | Rede de tubos e conexões de esgoto sanitário em PVC tipo esgoto, composta pelos ramais de descarga, de esgoto, de ventilação, tubos de queda e colunas de ventilação, com diâmetro de 100mm, completa e instalada,marca TIGRE ou equivalente. | 120 | m | 11 | 5.5 | 16.5 | 1980
11.3 | Esgoto Pluvial | [5 empty] | 0
11.3.1 | Rede de tubos e conexões de esgoto pluvial em PVC, com diâmetro de 100mm, completa e instalada, marca TIGRE ou equivalente. | 60 | m | 12 | 5.96 | 17.96 | 1077.6
11.3.4 | Caixa de areia em alvenaria, 80x80cm, c/ revestimento impermeável e tampa de concreto armado, completa e instalada. | 3 | unid. | 135 | 95 | 230 | 690
11.3.5 | Terminal pluvial de tijolo maciço, c/ revestimento impermeável, completa e instalada. | 1 | unid. | 140 | 95 | 235 | 235
11.4 | Aparelhos Hidrossanitários - Louças e Metais | [5 empty] | 0
11.4.1 | Lavatório de louça c/ coluna, c/ metais cromados, completo e instalado, cor branca, marca DECA (Cód. L76) ou equivalente técnico. | 3 | unid. | 220 | 32.75 | 252.75 | 758.25
| Lavatório de louça , c/ metais cromados, completo e instalado, cor branca, marca DECA (ravena) ou equivalente para PNE. | 1 | unid. | 290 | 15 | 305 | 305
11.4.2 | Torneira automática, metálica, cromada, tipo pressmatic luxo de mesa c/ arejador econômico, 1/2", completa e instalada, marca DOCOL (Cód. 17160606) ou equivalente técnico. | 4 | unid. | 230 | 5 | 235 | 940
11.4.3 | Torneira metálica convencional de parede, c/ adaptador de bico na saída p/ limpeza, 1/2", marca DOCOL ou equivalente, 2º PAV | 1 | unid. | 28 | 5 | 33 | 33
11.4.4 | Bacia sanitária de louça c/ caixa acoplada, completa (inclusive c/ assento de PVC) e instalada, cor branca, marca DECA (ravena) ou equivalente. | 3 | unid. | 347 | 47.5 | 394.5 | 1183.5
| Bacia sanitária de louça completa (inclusive c/ assento de PVC) e instalada, cor branca, marca DECA (ravena) para PNE | 1 | unid. | 389 | 47.5 | 436.5 | 436.5
11.4.5 | Conjunto composto por 3 barras de apoio para banheiros de PNE, cromadas, marca DECA ou equivalente, com 45mm de espessura. | 1 | cj | 297 | 10 | 307 | 307
11.4.6 | Bebedouro de água com sistema de refrigeração metálico com tampo e bicas de aço inoxidável, cor branco, primeira qualidade, completo e instalado. | 1 | unid. | 800 | 12 | 812 | 812
11.4.7 | Registro de gaveta metálico, com acabamento (itapema bella), completo e instalado, 3/4", marca DOCOL ou equivalente. | 2 | unid. | 50 | 9 | 59 | 118
11.4.8 | Registro de gaveta metálico, com acabamento (itapema bella), completo e instalado, 1 1/2", marca DOCOL ou equivalente. | 1 | unid. | 80 | 10 | 90 | 90
11.4.9 | Porta papel higiênico de louça, cor branca, marca Deca ou equivalente, completo e instalado | 4 | unid. | 21 | 8 | 29 | 116
0
12 | IMPERMEABILIZAÇÃO, ISOLAÇÃO TÉRMICA E ACÚSTICA | [5 empty] | 0 | 7139.3
12.1 | Manta de subcobertura aluminizada 2 faces, e = 2mm, completa e instalada | 311 | m2 | 11.8 | 7.5 | 19.3 | 6002.3
12.2 | Impermeabilização das marquises, c/ manta asfáltica, e=3mm, com proteção mecânica e=3cm, completa e instalada | 10 | m2 | 25 | 9.5 | 34.5 | 345
12.3 | Impermeabilização das viigas de fundação - 3 demãos, completa | 60 | m2 | 6 | 7.2 | 13.2 | 792
0
13 | INSTALAÇÕES DE COMBATE A INCÊNDIO | [5 empty] | 0 | 720
13.1 | Extintor de incêndio tipo PQS ABC c/ capacidade de 4 Kg, completo e instalado. | 2 | unid. | 150 | 10 | 160 | 320
13.2 | Extintor de incêndio tipo CO2 c/ capacidade de 6 Kg, completo e instalado. | 1 | unid. | 390 | 10 | 400 | 400
0
14 | REVESTIMENTOS | [5 empty] | 0 | 177394.1
14.1 | Revestimentos Internos | [5 empty] | 0
14.1.1 | Chapisco | 2750 | m2 | 2.09 | 2.49 | 4.58 | 12595
14.1.2 | Massa Grossa (emboço) | 2750 | m2 | 3.01 | 10.21 | 13.22 | 36355
14.1.3 | Massa Fina | 2330 | m2 | 2.49 | 9.03 | 11.52 | 26841.6
14.1.4 | Azulejo Branco, 20x20, completo e instalado sobre emboço, h=1,80m | 41 | m2 | 25 | 8 | 33 | 1353
14.1.5 | Contra Piso armado, e= 8cm | 178 | m2 | 25 | 9 | 34 | 6052
14.1.6 | Piso de concreto armado polido, e=8cm, conforme especificação | 106 | m2 | 34 | 16 | 50 | 5300
14.1.7 | Junta de dilatação (junta serrada ou de controle) - corte e selagem c/ mástique a base de poliuretano | 53 | m | 2 | 3 | 5 | 265
14.1.8 | Forração Sonic Wave” ou equivalente, em manta isolante placa de 625x625, modelo 35/10, espessura | 355 | m2 | 60 | 10 | 70 | 24850
14.1.9 | Cimentado-base p/ piso vinílico, traço 1:3, e=4cm (mínimo) | 265 | m2 | 6 | 5 | 11 | 2915
14.1.10 | Emulsão prévia p/ piso vinílico | 265 | m2 | 0.5 | 0.7 | 1.2 | 318
14.1.11 | Piso Vinílico, e=3,2mm, tipo tráfego pesado, completo e instalado | 265 | m2 | 60 | 2.5 | 62.5 | 16562.5
14.1.12 | tratamento de acabamento para piso Vinílico | 265 | m2 | 3.75 | 6 | 9.75 | 2583.75
14.1.13 | Piso de basalto fosco (meia-lixa), 40x40cm, e= 1,6cm, completo e instalado | 23 | m2 | 65 | 8.4 | 73.4 | 1688.2
14.1.14 | Piso de basalto fosco (meia-lixa), L=30cm, e= 2,0cm - soleira dos degraus | 25 | m | 33 | 10 | 43 | 1075
14.1.15 | Espelho de basalto fosco (meia-lixa), L=18cm, e= 1,6cm | 8 | m | 23 | 10 | 33 | 264
14.1.16 | Piso cerâmico, antiderrapante, PEI 5, completo e instalado | 8 | m2 | 30 | 13.5 | 43.5 | 348
14.1.17 | Soleira de basalto, e= 2cm, L= até 15cm, porta externa | 1.1 | m | 40 | 10.5 | 50.5 | 55.55
14.1.18 | Rodapé de basalto fosco (meia-lixa), e=1,6cm, h=7cm, completo e instalado | 20 | m | 12.7 | 8.6 | 21.3 | 426
14.1.19 | Rodapé em madeira, h= 7cm, completo | 160 | m | 9.35 | 5.7 | 15.05 | 2408
14.2 | Fundo infinito |  |  |  |  | 0 | 0
14.2.1 | Painéis fixo, gesso acartonado standard, completo e instalado, fundo infinito, conforme projeto | 105 | m2 | 40 | 12 | 52 | 5460
14.2.2 | Barrote de angelin 8 x 8cm | 100 | m | 8.5 | 0 | 8.5 | 850
14.2.3 | Guia de cedrino e=2,5cm altura h=15,00cm | 50 | m | 3.5 | 0 | 3.5 | 175
14.2.4 | Guia de cedrino e=2,5cm altura h=10,00cm | 100 | m | 3 | 0 | 3 | 300
14.2.6 | Tratamento anticupinicida, 2 demãos - toda estrutura de madeira do fundo infinito | 105 | m2 | 6.5 | 2.5 | 9 | 945
14.2.9 | Estrutura de madeira, completa | 105 | m2 | 0 | 12.5 | 12.5 | 1312.5
14.3 | Revestimentos Externos |  |  |  |  | 0 | 0
14.3.1 | Chapisco | 800 | m2 | 2.09 | 2.49 | 4.58 | 3664
14.3.2 | Massa Grossa (emboço) | 800 | m2 | 3.01 | 10.21 | 13.22 | 10576
14.3.3 | Massa Fina | 800 | m2 | 2.49 | 9.03 | 11.52 | 9216
14.3.4 | Peitoril de basalto, e= 2cm, L= até 15cm | 55 | m | 40 | 8 | 48 | 2640
[6 empty] | 0 | 0
15 | VIDROS |  |  |  |  | 0 | 0 | 4402.5
15.1 | Vidros lisos |  |  |  |  | 0 | 0
15.1.1 | 4mm - | 56 | m2 | 50 | 22.5 | 72.5 | 4060
15.1.2 | 5mm - porta acesso prédio | 0.5 | m2 | 62.5 | 22.5 | 85 | 42.5
15.2 | Fantasias mini boreal, e=4mm - janelas santitários, almox. Copa e sala pós graduação | 5 | m2 | 37.5 | 22.5 | 60 | 300
[6 empty] | 0 | 0
16 | PINTURA |  |  |  |  | 0 | 0 | 58636.45
16.1 | Pintura Interna |  |  |  |  | 0 | 0
16.1.1 | Selador acrilico | 2650 | m2 | 1.82 | 3.08 | 4.9 | 12985
16.1.2 | Pintura acrilica | 2650 | m2 | 3.66 | 6.02 | 9.68 | 25652
16.1.4 | Pintura esmalte s/ferro, inclusive fundo anti-óxido - mínimo 2 demãos | 35 | m2 | 5.8 | 8.5 | 14.3 | 500.5
16.1.5 | Pintura esmalte s/rodapé | 160 | m | 1.76 | 4.95 | 6.71 | 1073.6
16.1.6 | Massa p/ madeira (ponsar) | 55 | m2 | 4.29 | 2.64 | 6.93 | 381.15
16.1.7 | Massa PVA p/ gesso acartonado - 2 demãos | 105 | m2 | 5 | 6 | 11 | 1155
16.1.8 | Pintura p/ fundo infinito, tinta chroma key green | 105 | m2 | 15 | 3 | 18 | 1890
16.1.9 | Pintura esmalte s/ madeira, inclusive fundo branco - mínimo 2 demãos | 55 | m2 | 5.83 | 6.05 | 11.88 | 653.4
16.1.10 | Aplicação de fungicida ( esquadrias, telhado) | 370 | m2 | 3.41 | 1.65 | 5.06 | 1872.2
16.1.11 | Aplicação de fungicida ( rodapé) | 160 | m | 3.41 | 1.65 | 5.06 | 809.6
16.2 | Pintura Externa |  |  |  |  | 0 | 0
16.2.1 | Selador acrilico | 800 | m2 | 1.82 | 3.08 | 4.9 | 3920
16.2.2 | Pintura acrilica | 800 | m2 | 3.66 | 6.02 | 9.68 | 7744
[6 empty] | 0 | 0
17 | SERVIÇOS COMPLEMENTARES |  |  |  |  | 0 | 0 | 1809.414
17.1 | Calçada |  |  |  |  | 0 | 0
17.1.1 | Meio-fio de concreto, c/ seixo rolado à vista (10x20cm) moldado in loco (fck=15MPa) | 50 | m | 10 | 3.5 | 13.5 | 675
17.1.2 | Lastro de brita n° 1 - esp.=5cm | 1.5 | m3 | 42 | 0 | 42 | 63
17.1.3 | Concreto alisado - esp.=8cm, fck=15MPa | 23 | m2 | 34.5 | 8.4 | 42.9 | 986.7
17.1.4 | Limpeza Geral para Entrega | 564.76 | m2 | 0.05 | 0.1 | 0.15 | 84.714
| Total | [6 empty] | 703126.209
703126.209