## ORÇAMENTO
Ministério da Educação
Universidade Federal de Santa Maria
Pró-Reitoria de Infraestrutura
OBRA: ESPAÇO DE APOIO A USUÁRIOS DO HUSM - HUSM - CAMPUS/UFSM
Item | Serviços | Quant. | Unid. | Preços
|  |  |  | Material | M. Obra | P.Serviço | Total Serviço | Total Item
1 | DESPESAS INICIAIS | [6 empty] | 1402.9085
1.1 | Orçamento, cronograma e visita técnica | 86.23 | m2 | 0.05 | 0.4 | 0.45 | 38.8035
1.2 | Cópias e despesas legais | 86.23 | m2 | 0.65 | 0.35 | 1 | 86.23
1.3 | Projeto de Fundações | 86.23 | m2 |  | 2.5 | 2.5 | 215.575
1.4 | Projeto de estrutura de concreto armado, considerando repetições de pavimentos | 86.23 | m2 |  | 7 | 7 | 603.61
1.5 | Projeto hidrossanitário | 86.23 | m2 |  | 3 | 3 | 258.69
1.6 | Controle Tecnológico do concreto | 4 | lotes |  | 50 | 50 | 200
2 | INSTALAÇÕES PROVISÓRIAS | [6 empty] | 5993.584
2.1 | Tapumes ch. Comp. e=12mm h=2,20R10 | 45 | ml | 35 | 5 | 40 | 1800
2.2 | Instalações Provisórias | [5 empty] | 0
2.2.1 | Elétrica | 1 | un | 250 | 75 | 325 | 325
2.2.2 | Unidade sanitária 5m2 | 1 | un | 230 | 85 | 315 | 315
2.2.3 | Hidráulica | 1 | un | 200 | 50 | 250 | 250
2.2.4 | Barraco de obra | 18 | m2 | 95 | 35 | 130 | 2340
2.3 | Placa de Obra | 2.16 | m2 | 185 | 37.5 | 222.5 | 480.6
2.4 | Locação da Obra | 86.23 | m2 | 0.3 | 0.5 | 0.8 | 68.984
2.5 | Limpeza permanente da obra | 180 | d | 0.1 | 2.2 | 2.3 | 414
3 | DEMOLIÇÕES / REMOÇÕES / TRABALHOS EM TERRA | [6 empty] | 1109.8334
3.1 | Limpeza do terreno c/ remoção de camada orgânica (mínimo 20cm) | 178.6 | m2 | 0.05 | 2.1 | 2.15 | 383.99
3.2 | Escavação Manual solo até 0,60m - vigas fundação | 5.21 | m3 | 0.05 | 16.49 | 16.54 | 86.1734
3.3 | Transporte de terra | 35 | m3 | 6.75 | 0.3 | 7.05 | 246.75
3.4 | Reaterro e apiloamento | 35.72 | m3 | 9 | 2 | 11 | 392.92
4 | FUNDAÇÕES / INFRA ESTRUTURA | [6 empty] | 9583.7168
4.1 | Estaca escavada, diâm=300mm - com armadura de fretagem, completa - prof. média= 6m | 72 | ml | 25.42 | 26 | 51.42 | 3702.24
4.2 | Concreto magro, fck = 10,0MPa, para lastro de fundo de viga fundação | 0.7 | m3 | 200 | 90 | 290 | 203
4.3 | Vigas de fundação em conc. armado, c/forma, fck= 20,0 MPa (usinado), completa | 5.16 | m3 | 772.08 | 328.4 | 1100.48 | 5678.4768
5 | SUPRA ESTRUTURA | [6 empty] | 27316.674
5.1 | Vigas de conc.armado, c/forma, fck= 20MPa (usinado), completa | 5.8 | m3 | 950.4 | 497.52 | 1447.92 | 8397.936
5.2 | Laje de concreto armado maciça, espessura de 12cm, fck=20MPa (usinado), completa | 15.16 | m3 | 650 | 317.95 | 967.95 | 14674.122
5.3 | Pilares e pilaretes em conc. armado, c/forma, fck= 20MPa (usinado), completos | 2.1 | m3 | 1300 | 500 | 1800 | 3780
5.4 | laje de concreto armado maciça, para caixa d'agua, espessura de 8 a 10 cm, fck=20MPa (usinado), completa | 0.48 | m3 | 650 | 317.95 | 967.95 | 464.616
6 | ALVENARIAS | [6 empty] | 9740.7932
6.1 | Tijolo de 6 Furos |  |  |  |  | 0 | 0
6.1.1 | - 15 cm (espessura) | 65.22 | m2 | 23.5 | 12.96 | 36.46 | 2377.9212
6.1.2 | - 20 cm (espessura) | 138 | m2 | 29.79 | 17.28 | 47.07 | 6495.66
6.2 | Vergas sobre portas ( vigas) | 7.2 | ml | 22.56 | 6.55 | 29.11 | 209.592
6.3 | Contraverga sob Janelas | 25.1 | ml | 19.65 | 6.55 | 26.2 | 657.62
7 | COBERTURAS | [6 empty] | 6188.914
7.1 | Cobertura telha ondulada de fibrocimento e=6mm, completa | 67.6 | m2 | 19.18 | 2.72 | 21.9 | 1480.44
7.2 | Estrutura madeira p/ telha ondulada de fibrocimento, completa | 67.6 | m2 | 13.87 | 12.37 | 26.24 | 1773.824
7.3 | Rufo de parede em chapa galvanizada n° 22, corte 25, c/ pintura, completo | 25 | ml | 31.59 | 4.5 | 36.09 | 902.25
7.4 | Calha em chapa galvanizada n° 20, corte 40, c/ pintura, completa | 9.2 | ml | 53.25 | 4.5 | 57.75 | 531.3
7.5 | Capeamento p/ platibanda em chapa galvanizada n° 22, c/ pintura, completo | 44.15 | ml | 30 | 4 | 34 | 1501.1
8 | IMPERMEABILIZAÇÕES / ISOLAMENTOS TÉRMICOS E/OU ACÚSTICOS | [6 empty] | 2562.7656
8.1 | Impermeabilização das marquises, c/ manta asfáltica, e=3mm, com proteção mecânica e=3cm, completa e instalada | 60.08 | m2 | 31.62 | 9.5 | 41.12 | 2470.4896
8.2 | Impermeabilização das vigas de fundação - 3 demãos, completa | 7.82 | m2 | 5 | 6.8 | 11.8 | 92.276
9 | REVESTIMENTOS INTERNOS | [6 empty] | 5216.05
9.1 | Chapisco | 261 | m2 | 1.15 | 1.95 | 3.1 | 809.1
9.2 | Massa Grossa (emboço) | 261 | m2 | 2.55 | 9.85 | 12.4 | 3236.4
9.3 | Massa Fina | 205 | m2 | 0.59 | 5.12 | 5.71 | 1170.55
10 | REVESTIMENTOS EXTERNOS | [6 empty] | 4858.63
10.1 | Chapisco | 217 | m2 | 1.15 | 2 | 3.15 | 683.55
10.2 | Massa Grossa (emboço) | 217 | m2 | 2.81 | 10.72 | 13.53 | 2936.01
10.3 | Massa Fina | 217 | m2 | 0.59 | 5.12 | 5.71 | 1239.07
11 | AZULEJOS | [6 empty] | 2246.16
11.1 | Azulejo Branco, 20x20, completo e instalado sobre emboço | 56 | m2 | 33.18 | 6.93 | 40.11 | 2246.16
12 | DIVISÓRIAS | [6 empty] | 1479.625
12.1 | Parede Gesso Acartonado RU, completa e instalada | 16.91 | m2 | 72.5 | 15 | 87.5 | 1479.625
13 | ESQUADRIAS E FERRAGENS | [6 empty] | 14485.1654
13.1 | Caixilho fixo / Maxim-ar de metalon, com contra-marco, completo e instalado. | 25.48 | m2 | 250 | 12.5 | 262.5 | 6688.5
13.2 | Caixilho de abrir metalon - Porta de acesso ao prédio 0,90x2,40, completa c/ ferragem | 2.16 | m2 | 252.97 | 12.5 | 265.47 | 573.4152
13.3 | Caixilho de correr metalon - Porta 2,40x2,40, completa c/ ferragem | 5.76 | m2 | 252.97 | 12.5 | 265.47 | 1529.1072
13.5 | Grade em ferro para janelas e porta de acesso | 33.27 | m2 | 46 | 14.9 | 60.9 | 2026.143
13.6 | Portas inter. Semi-oca 70x210 cedro- completa c/ferragem | 1 | cj | 365 | 35 | 400 | 400
13.7 | Portas inter. Semi-oca 80x210 cedro- completa c/ferragem | 2 | cj | 365 | 35 | 400 | 800
13.8 | Porta de alumínio 70x190 - completa c/ ferragem - Banho | 2 | cj | 325 | 35 | 360 | 720
13.9 | Portas inter. Semi-oca 80x190 cedro - completa c/ ferragem - Banheiros | 2 | cj | 365 | 35 | 400 | 800
13.10 | Veneziana de ferro para ventilação do telhado, 3,00x0,3m, completa e instalada | 4 | unid. | 220 | 17 | 237 | 948
14 | PISOS E PAVIMENTAÇÕES | [6 empty] | 6963.4505
14.1 | Contra Piso, e= 8cm | 32.45 | m2 | 25 | 16.25 | 41.25 | 1338.5625
14.2 | Contra Piso armado, e= 8cm | 46.8 | m2 | 33.93 | 18.56 | 52.49 | 2456.532
14.3 | Cimentado-base p/ piso colado , traço 1:3, e=4cm (mínimo) | 60.65 | m2 | 8.84 | 3.5 | 12.34 | 748.421
14.4 | Piso cerâmico, antiderrapante, PEI 5, completo (inclusive contrapiso) e instalado | 60.65 | m2 | 29.55 | 10.35 | 39.9 | 2419.935
15 | RODAPÉS / SOLEIRAS / PEITORIS | [6 empty] | 1764.15
15.1 | Peitoril de basalto, e= 2cm, L= até 15cm | 21.95 | ml | 40 | 8 | 48 | 1053.6
15.2 | Soleira de basalto, e= 1,6cm, L= até 15cm, portas internas | 2.3 | ml | 35 | 8 | 43 | 98.9
15.3 | Soleira de basalto, e= 2cm, L= até 15cm, porta externa | 3.3 | ml | 40 | 10.5 | 50.5 | 166.65
15.4 | Rodapé cerâmico, h=7cm, completo e instalado | 35.6 | ml | 7.5 | 5 | 12.5 | 445
16 | Instalações Elétricas | [6 empty] | 18222.1
16.1 | Bloco autônomo de emergência fluorescente 2x8W compacta com bateria, emissão de 160 lúmens, autonomia mínima de 1 hora com etiqueta sinalizadora + tomada 2P, condulete de alumínio e espelho | 1 | uni | 45 | 5 | 50 | 50
16.2 | Cabo de alumínio multiplex 3#10+#10mm² 1kV, neutro nú, uso aéreo, XLPE 90°C completo, com suportes e conectores | 83 | m | 10 | 2.5 | 12.5 | 1037.5
16.3 | Cabo de cobre monopolar flexível #1,5mm² 750V Afumex Flex 70°C | 310 | m | 1.03 | 0.65 | 1.68 | 520.8
16.4 | Cabo de cobre monopolar flexível #10mm² 750V Afumex Flex 70°C | 12 | m | 6.4 | 2 | 8.4 | 100.8
16.5 | Cabo de cobre monopolar flexível #4,0mm² 750V Afumex Flex 70°C | 220 | m | 2.5 | 0.9 | 3.4 | 748
16.6 | Cabo de cobre monopolar flexível #6,0mm² 750V Afumex Flex 70°C | 75 | m | 3.7 | 2 | 5.7 | 427.5
16.7 | Centro de distribuição metálico, sobrepor, com tratamento anticorrosivo, porta, para disjuntores tipo DIN, com trilho, barra de terra e de neutro, referência CEMAR multiiec industrial 901807 | 1 | uni | 250 | 50 | 300 | 300
16.8 | Condulete de alumínio 4"x2" e 1 interruptor de 1 tecla simples 15A - linha silentoque com espelho de alumínio | 3 | uni | 10 | 8 | 18 | 54
16.9 | Condulete de alumínio 4"x2" e 1 interruptor de 1 tecla simples 15A e 1 tomada 2P+T 20A - linha silentoque com espelho de alumínio | 2 | uni | 16 | 12 | 28 | 56
16.10 | Condulete de alumínio 4"x2" e 1 interruptor de 2 teclas simples 15A - linha silentoque com espelho de alumínio | 3 | uni | 11 | 9 | 20 | 60
16.11 | Condulete de alumínio 4"x2" e 1 tomada 2P+T 20A - linha silentoque com espelho de alumínio | 14 | uni | 14 | 8 | 22 | 308
16.12 | Condulete de alumínio 4"x2" e 1 tomada 3P pino chato 30A (AC) - linha silentoque com espelho de alumínio | 1 | uni | 15 | 8 | 23 | 23
16.13 | Disjuntor monopolar tipo europeu curva C para 16 A - 3kA referência Siemens | 2 | uni | 8 | 4 | 12 | 24
16.14 | Disjuntor monopolar tipo europeu curva C para 25 A - 3kA referência Siemens | 4 | uni | 8 | 4 | 12 | 48
16.15 | Disjuntor monopolar tipo europeu curva C para 40 A - 3kA referência Siemens | 2 | uni | 8 | 4 | 12 | 24
16.16 | Disjuntor tripolar tipo europeu curva C para 50 A - 5kA referência Siemens | 1 | uni | 55 | 12 | 67 | 67
16.17 | Eletrocalha lisa tipo U de aço com pintura eletrostática interna e externa de 50x50mm chapa nº 18 com todas as conexões, derivações, suportes e adaptadores conforme projeto, com tampa, ref MOPA | 96 | m | 18 | 15 | 33 | 3168
16.18 | Eletroduto de aço zincado tipo LEVE 3/4" com luvas, braçadeiras tipo chaveta com parafuso, buchas e arruelas - completo - metro linear - pintado | 60 | m | 10 | 8 | 18 | 1080
16.19 | Eletroduto galvanizado pesado 1" - pingadeira - com curva | 3 | m | 15 | 5 | 20 | 60
16.20 | Fita isolante preta referência Pirelli P44 Super - rolo 20m | 3 | rl | 5.5 | 11 | 16.5 | 49.5
16.21 | Haste de aço cobreada copperweld 2,40m x 3/8" com solda exotérmica | 1 | uni | 50 | 10 | 60 | 60
16.22 | Interruptor de fuga bipolar 2P-50 30mA tipo AC referência Siemens | 3 | uni | 130 | 20 | 150 | 450
16.23 | Luminária para lâmpada fluorescente 1x32W, de sobrepor, com corpo em chapa de aço tratada e pintada, com refletor facetado em alumínio anodizado brilhante de alta refletância e alta pureza 99,85%, com soquete tipo G-13 de engate rápido e rotor de segurança em policarbonato e contatos em bronze fosforoso, tipo industrial, referência INTRAL AS 810, com 1 lâmpada tubular de 32W referência Philips Confort TC=4100K, com reator de alto fator de potência >0,99, TDH<10%, BF>=1; operação em 30kHz, referência INTRAL POUP AFP PLUS 1X32-220 | 5 | uni | 85 | 20 | 105 | 525
16.24 | Luminária para lâmpada fluorescente 2x32W, de sobrepor, com corpo em chapa de aço tratada e pintada, com refletor facetado em alumínio anodizado brilhante de alta refletância e alta pureza 99,85%, com soquete tipo G-13 de engate rápido e rotor de segurança em policarbonato e contatos em bronze fosforoso, tipo industrial, referência INTRAL AS 810, com 2 lâmpadas tubulares de 32W referência Philips Confort TC=4100K, com reator de alto fator de potência >0,99, TDH<10%, BF>=1; operação em 30kHz, referência INTRAL POUP AFP PLUS 2X32-220 | 14 | uni | 110 | 20 | 130 | 1820
17 | Rede Lógica
17.1 | Condulete de alumínio 1" e espelho de alumínio 1 furo | 1 | uni | 20 | 10 | 30 | 30
17.2 | Conversor conforme especificações | 2 | uni | 1000 | 0 | 1000 | 2000
17.3 | Cordão óptico conforme especificações | 2 | uni | 35 | 10 | 45 | 90
17.4 | Distribuidor interno óptico (DIO) para rack conforme especificações | 2 | uni | 580 | 10 | 590 | 1180
17.5 | Eletroduto de aço galvanizado pesado 1" com luvas, braçadeiras tipo chaveta com parafuso, buchas e arruelas - completo - metro linear - pintado - pingadeira | 3 | m | 15 | 10 | 25 | 75
17.6 | Fibra óptica uso externo de 2 pares auto-sustentada para vãos de 120m, com armações secundárias completa, em suportes separados do cabo telefônico, conforme especificações - certificada - ligar ao rack do pronto socorro | 200 | m | 6.5 | 5 | 11.5 | 2300
17.7 | Pigtail conforme especificações conectado | 4 | uni | 234 | 10 | 244 | 976
18 | Rede Telefônica
18.1 | Condulete de alumínio 1" e 1 tomada padrão Anatel p/ telefone | 1 | uni | 25 | 10 | 35 | 35
18.2 | Eletroduto de aço galvanizado pesado 1" com luvas, braçadeiras tipo chaveta com parafuso, buchas e arruelas - completo - metro linear - pintado - pingadeira + conector BLE para telefone | 3 | m | 15 | 10 | 25 | 75
18.3 | Fio externo FE para telefone | 200 | m | 1.5 | 0.5 | 2 | 400
19 | INSTALAÇÕES DE COMBATE A INCÊNDIO | [6 empty] | 340
19.1 | Extintor de incêndio tipo PQS ABC c/ capacidade de 4 Kg, completo e instalado. | 2 | unid. | 160 | 10 | 170 | 340
20 | INSTALAÇÕES HIDROSSANITÁRIAS | [6 empty] | 11588.38
20.1 | ÁGUA FRIA
20.1.1 | Rede de tubos e conexões de agua fria em PVC rígido soldável, composta pelos barriletes, colunas, ramais e sub-ramais, com diâmetro de 25mm, completa e instalada, marca TIGRE ou equivalente. | 35 | m | 3.3 | 2 | 5.3 | 185.5
20.1.2 | Rede de tubos e conexões de agua fria em PVC rígido soldável, composta pelos barriletes, colunas, ramais e sub-ramais, com diâmetro de 32mm, completa e instalada, marca TIGRE ou equivalente. | 10 | m | 6.6 | 2.5 | 9.1 | 91
20.1.3 | Rede de tubos e conexões de agua fria em PVC rígido soldável, composta pelos barriletes, colunas, ramais e sub-ramais, com diâmetro de 40mm, completa e instalada, marca TIGRE ou equivalente. | 13 | m | 8.8 | 2.5 | 11.3 | 146.9
20.1.4 | Rede de tubos e conexões de agua fria em PVC rígido soldável, composta pelos barriletes, colunas, ramais e sub-ramais, com diâmetro de 50mm, completa e instalada, marca TIGRE ou equivalente. | 18 | m | 11 | 3 | 14 | 252
20.1.5 | Rede de tubos e conexões de agua fria em PVC rígido soldável, composta pelos barriletes, colunas, ramais e sub-ramais, com diâmetro de 60mm, completa e instalada, marca TIGRE ou equivalente. | 5 | m | 17.6 | 4 | 21.6 | 108
20.1.6 | Rede de tubos e conexões de agua fria em PVC rígido soldável, composta pelos barriletes, colunas, ramais e sub-ramais, com diâmetro de 75mm, completa e instalada, marca TIGRE ou equivalente. | 7 | m | 26 | 4.5 | 30.5 | 213.5
20.1.7 | Registro de gaveta metálico, bruto, completo e instalado, 1 1/4", marca DOCOL ou equivalente. | 4 | unid. | 50 | 10 | 60 | 240
20.1.8 | Registro de gaveta metálico, bruto, completo e instalado, 1 1/2", marca DOCOL ou equivalente. | 2 | unid. | 50 | 10 | 60 | 120
20.1.9 | Caixa em alvenaria, 80x80cm, tampa de concreto armado, completa (material, escavação, remoção de terra, reaterro, mão-de-obra etc.) e instalada. | 1 | unid. | 70 | 65 | 135 | 135
20.1.10 | Saída de reservatório metálica (adaptador p/ cx. d'água de fibra de vidro) de 1 1/4", marca TUPY ou equivalente, completa e instalada. | 2 | unid. | 14 | 4 | 18 | 36
20.1.11 | Saída de reservatório metálica (adaptador p/ cx. d'água de fibra de vidro) de 1 1/2", marca TUPY ou equivalente, completa e instalada. | 2 | unid. | 16 | 4 | 20 | 40
20.1.12 | Reservatório de fibra 1000 L | 1 | unid. | 315 | 15 | 330 | 330
20.2 | ESGOTO SANITÁRIO
20.2.1 | Caixa sifonada c/ grelha e porta grelha de aço inox, PVC, 150x150x50mm, c/ antiinfiltração, completa e instalada, marca TIGRE ou equivalente. | 4 | unid. | 30 | 6 | 36 | 144
20.2.2 | Caixa sifonada c/ tampa cega, PVC, 250x230x75mm, c/ antiinfiltração, completa e instalada, marca TIGRE ou equivalente. | 1 | unid. | 40 | 6 | 46 | 46
20.2.3 | Caixa de inspeção em alvenaria, 80x80cm, c/ revestimento impermeável e tampa de concreto armado, completa (material, escavação, remoção de terra, reaterro, mão-de-obra etc.) e instalada. | 8 | unid. | 135 | 95 | 230 | 1840
20.2.4 | Rede de tubos e conexões de esgoto sanitário em PVC tipo esgoto, composta pelos ramais de descarga, de esgoto, de ventilação, tubos de queda e colunas de ventilação, com diâmetro de 40mm, completa e instalada, marca TIGRE ou equivalente. | 7 | m | 3.3 | 3 | 6.3 | 44.1
20.2.5 | Rede de tubos e conexões de esgoto sanitário em PVC tipo esgoto, composta pelos ramais de descarga, de esgoto, de ventilação, tubos de queda e colunas de ventilação, com diâmetro de 50mm, completa e instalada, marca TIGRE ou equivalente. | 7 | m | 6 | 3.3 | 9.3 | 65.1
20.2.6 | Rede de tubos e conexões de esgoto sanitário em PVC tipo esgoto, composta pelos ramais de descarga, de esgoto, de ventilação, tubos de queda e colunas de ventilação, com diâmetro de 75mm, completa e instalada,marca TIGRE ou equivalente. | 13 | m | 7 | 4.5 | 11.5 | 149.5
20.2.7 | Rede de tubos e conexões de esgoto sanitário em PVC tipo esgoto, composta pelos ramais de descarga, de esgoto, de ventilação, tubos de queda e colunas de ventilação, com diâmetro de 100mm, completa e instalada,marca TIGRE ou equivalente. | 95 | m | 10 | 5.5 | 15.5 | 1472.5
20.3 | ESGOTO PLUVIAL
20.3.1 | Rede de tubos e conexões de esgoto pluvial em PVC, com diâmetro de 100mm, completa e instalada, marca TIGRE ou equivalente. | 43 | m | 11 | 5.96 | 16.96 | 729.28
20.4 | SISTEMA DE TRATAMENTO DE ESGOTO
20.4.1 | Fossa Séptica e Filtro Anaeróbio, conforme especificação, completo (material, escavação, remoção de terra, reaterro, mão-de-obra etc.) e instalada. | 1 | cj. | 4500 | 700 | 5200 | 5200
21 | APARELHOS HIDROSSANITÁRIOS - LOUÇAS E METAIS | [6 empty] | 4902.5
21.1 | Bacia sanitária de louça c/ caixa acoplada, completa (inclusive c/ assento de PVC) e instalada, cor branca, marca DECA (ravena) ou equivalente. | 2 | unid. | 300 | 48 | 348 | 696
21.2 | Mictório individual de louça, tipo parede, c/ sifão integrado, completo e instalado, cor branca, marca DECA (ravena) ou equivalente. | 1 | unid. | 235 | 37.5 | 272.5 | 272.5
21.3 | Válvula automática p/ mictório tipo pressmatic, c/ acabamento e tecla metálicos, 1/2", completa e instalada, marca DOCOL ou equivalente. | 1 | unid. | 155 | 15 | 170 | 170
21.4 | Anteparo de separação dos mictórios, de granito cinza mauá, 40x80cm com 2cm de espessura, completo e instalado. | 1 | unid. | 130 | 25 | 155 | 155
21.5 | Tampo de granito cinza mauá 140x40cm e 2cm de espessura, c/ espelho de 7cm altura e 2cm de espessura, c/ duas cubas quadradas cada, completo e instalado c/ metais cromados, cubas marca DECA ou equivalente. | 1 | unid. | 500 | 100 | 600 | 600
21.6 | Tampo de granito cinza mauá 70x40cm e 2cm de espessura, c/ espelho de 7cm altura e 2cm de espessura, c/ uma cuba quadrada , completo e instalado c/ metais cromados, cubas marca DECA ou equivalente. | 1 | unid. | 275 | 100 | 375 | 375
21.7 | Tanque de PVC, de primeira qualidade, completo e instalado, cor branca. | 1 | unid. | 55 | 15 | 70 | 70
21.8 | Torneira automática, metálica, cromada, tipo pressmatic luxo de mesa c/ arejador econômico, 1/2", completa e instalada, marca DOCOL ou equivalente | 5 | unid. | 260 | 4 | 264 | 1320
21.9 | Torneira metálica convencional de parede, c/ adaptador de bico na saída p/ limpeza, 1/2", marca DOCOL ou equivalente. | 2 | unid. | 35 | 9 | 44 | 88
21.10 | Torneira de parede longa (1/2”), marca DOCOL (mod. 1158) ou equivalente. | 1 | unid. | 75 | 4 | 79 | 79
21.11 | Chuveiro elétrico (compatível com DR), de primeira qualidade, c/ tubo de ligação de alumínio, completo e instalado, cor branca | 2 | unid. | 40 | 10 | 50 | 100
21.12 | Conjunto de barras de apoio para banheiros de portadores de necessidades especiais, cromadas, marca DECA ou equivalente. | 2 | cj. | 200 | 10 | 210 | 420
21.13 | Registro de gaveta metálico, com acabamento (itapema bella), completo e instalado, 3/4", marca DOCOL ou equivalente. | 5 | unid. | 50 | 9 | 59 | 295
21.14 | Registro de pressão metálico, com acabamento (itapema bella), completo e instalado, 3/4", marca DOCOL ou equivalente. | 2 | unid. | 95 | 9 | 104 | 208
21.15 | Porta papel higiênico de louça, cor branca, marca Deca ou equivalente, completo e instalado | 2 | unid. | 20 | 7 | 27 | 54
22 | PINTURA | [6 empty] | 7302.689
22.1 | Pintura Interna
22.1.1 | Selador acrilico | 178 | m2 | 1.1 | 2.5 | 3.6 | 640.8
22.1.2 | Pintura acrilica | 178 | m2 | 3 | 4 | 7 | 1246
22.1.3 | Pintura esmalte s/ferro, inclusive fundo anti-óxido - mínimo 2 demãos | 66.54 | m2 | 5.8 | 8.5 | 14.3 | 951.522
22.1.4 | Massa p/ madeira (ponsar) | 31.59 | m2 | 3.8 | 2.4 | 6.2 | 195.858
22.1.5 | Pintura esmalte s/ madeira, inclusive fundo branco - mínimo 2 demãos | 31.59 | m2 | 5.1 | 5.5 | 10.6 | 334.854
22.1.6 | Aplicação de fungicida ( esquadrias, telhado) | 88.99 | m2 | 3 | 1.5 | 4.5 | 400.455
22.2 | Pintura Externa
22.2.1 | Selador acrilico | 292 | m2 | 1.1 | 2.5 | 3.6 | 1051.2
22.2.2 | Pintura acrilica | 292 | m2 | 3.5 | 5 | 8.5 | 2482
23 | VIDROS | [6 empty] | 2743.775
23.1 | Vidros lisos |  |  |  |  | 0 | 0
23.1.1 | 4mm - janelas | 21.07 | m2 | 50 | 22.5 | 72.5 | 1527.575
23.1.2 | 5mm - portas acesso prédio e estacionamento | 7.96 | m2 | 62.5 | 22.5 | 85 | 676.6
23.2 | Fantasias miniboreal, e=4mm - janelas banheiros | 4.41 | m2 | 37.5 | 22.5 | 60 | 264.6
23.3 | Espelho 1.40x0.80, e=4mm | 1 | un | 180 | 5 | 185 | 185
23.4 | Espelho 0.50x0.90, e=4mm | 1 | un | 85 | 5 | 90 | 90
24 | SERVIÇOS EXTERNOS | [6 empty] | 2834.3
24.1 | Calçada |  |  |  |  | 0 | 0
24.1.1 | Meio-fio de concreto (10x20cm) moldado in loco (fck=15MPa) | 80 | ml | 5 | 3.5 | 8.5 | 680
24.1.2 | Lastro de brita n° 1 - esp.=5cm | 5.35 | m3 | 42 | 0 | 42 | 224.7
24.1.3 | Concreto alisado - esp.=8cm, fck=15MPa | 85 | m2 | 15 | 6 | 21 | 1785
24.1.4 | Lastro de brita nº 1, e = 5cm, L = 2,00 m, em todo perímetro do prédio | 48.2 | m2 | 2.5 | 0.5 | 3 | 144.6
25 | LIMPEZA | [6 empty] | 12.9345
25.1 | Limpeza Geral para Entrega | 86.23 | m2 | 0.05 | 0.1 | 0.15 | 12.9345
| Total | [6 empty] | 148859.0989
148859.0989

## CRONOGRAMA
Ministério da Educação
Universidade Federal de Santa Maria
Prefeitura da Cidade Universitária
CRONOGRAMA FÍSICO-FINANCEIRO
OBRA: ESPAÇO DE APOIO A USUÁRIOS DO HUSM - HUSM - CAMPUS/UFSM
ITEM | DESCRIÇÃO | R$ | % | 1º MÊS |  | 2º MÊS |  | 3º MÊS |  | 4ºMÊS |  | 5ºMÊS |  | 6ºMÊS |  | 7ºMÊS |  | 8ºMÊS
|  |  |  | % | R$ | % | R$ | % | R$ | % | R$ | % | R$ | % | R$ | % | R$ | % | R$
1 | DESPESAS INICIAIS | 1402.9085 | 0.94244 | 100 | 1402.9085 |  | 0 |  | 0 |  | 0 |  | 0 |  | 0 |  | 0 |  | 0 | 100
2 | INSTALAÇÕES PROVISÓRIAS | 5993.584 | 4.0263 | 65 | 3895.8296 | 5 | 299.6792 | 5 | 299.6792 | 5 | 299.6792 | 5 | 299.6792 | 5 | 299.6792 | 5 | 299.6792 | 5 | 299.6792 | 100
3 | DEMOLIÇÕES / REMOÇÕES / TRABALHOS EM TERRA | 1109.8334 | 0.74556 | 100 | 1109.8334 |  | 0 |  | 0 |  | 0 |  | 0 |  | 0 |  | 0 |  | 0 | 100
4 | FUNDAÇÕES / INFRA ESTRUTURA | 9583.7168 | 6.4381 | 50 | 4791.8584 | 50 | 4791.8584 |  | 0 |  | 0 |  | 0 |  | 0 |  | 0 |  | 0 | 100
5 | SUPRA ESTRUTURA | 27316.674 | 18.3507 |  | 0 | 25 | 6829.1685 | 30 | 8195.0022 | 30 | 8195.0022 | 15 | 4097.5011 |  | 0 |  | 0 |  | 0 | 100
6 | ALVENARIAS | 9740.7932 | 6.5436 |  | 0 |  | 0 | 25 | 2435.1983 | 50 | 4870.3966 | 25 | 2435.1983 |  | 0 |  | 0 |  | 0 | 100
7 | COBERTURAS | 6188.914 | 4.1576 |  | 0 |  | 0 |  | 0 |  | 0 | 100 | 6188.914 |  | 0 |  | 0 |  | 0 | 100
8 | IMPERMEABILIZAÇÕES / ISOLAMENTOS TÉRMICOS E/OU ACÚSTICOS | 2562.7656 | 1.7216 | 25 | 640.6914 |  | 0 |  | 0 |  | 0 | 75 | 1922.0742 |  | 0 |  | 0 |  | 0 | 100
9 | REVESTIMENTOS INTERNOS | 5216.05 | 3.504 |  | 0 |  | 0 | 15 | 782.4075 | 30 | 1564.815 | 40 | 2086.42 | 10 | 521.605 | 5 | 260.8025 |  | 0 | 100
10 | REVESTIMENTOS EXTERNOS | 4858.63 | 3.2639 |  | 0 |  | 0 | 15 | 728.7945 | 30 | 1457.589 | 40 | 1943.452 | 10 | 485.863 | 5 | 242.9315 |  | 0 | 100
11 | AZULEJOS | 2246.16 | 1.5089 |  | 0 |  | 0 |  | 0 |  | 0 | 100 | 2246.16 |  | 0 |  | 0 |  | 0 | 100
12 | DIVISÓRIAS | 1479.625 | 0.99398 |  | 0 |  | 0 |  | 0 |  | 0 |  | 0 |  | 0 | 100 | 1479.625 |  | 0 | 100
13 | ESQUADRIAS E FERRAGENS | 14485.1654 | 9.7308 |  | 0 |  | 0 |  | 0 | 10 | 1448.5165 |  | 0 | 50 | 7242.5827 | 40 | 5794.0662 |  | 0 | 100
14 | PISOS E PAVIMENTAÇÕES | 6963.4505 | 4.6779 |  | 0 | 10 | 696.3451 |  | 0 |  | 0 |  | 0 | 45 | 3133.5527 | 45 | 3133.5527 |  | 0 | 100
15 | RODAPÉS / SOLEIRAS / PEITORIS | 1764.15 | 1.1851 |  | 0 |  | 0 |  | 0 | 15 | 264.6225 | 15 | 264.6225 | 25 | 441.0375 | 35 | 617.4525 | 10 | 176.415 | 100
16 | INSTALAÇÕES ELÉTRICAS | 18222.1 | 12.2412 |  | 0 |  | 0 |  | 0 | 10 | 1822.21 | 25 | 4555.525 | 25 | 4555.525 | 25 | 4555.525 | 15 | 2733.315 | 100
17 | INSTALAÇÕES DE COMBATE A INCÊNDIO | 340 | 0.2284 |  | 0 |  | 0 |  | 0 |  | 0 |  | 0 |  | 0 |  | 0 | 100 | 340 | 100
18 | INSTALAÇÕES HIDROSSANITÁRIAS | 11588.38 | 7.7848 |  | 0 |  | 0 |  | 0 | 50 | 5794.19 | 50 | 5794.19 |  | 0 |  | 0 |  | 0 | 100
19 | APARELHOS HIDROSSANITÁRIOS - LOUÇAS E METAIS | 4902.5 | 3.2934 |  | 0 |  | 0 |  | 0 |  | 0 | 50 | 2451.25 |  | 0 | 50 | 2451.25 |  | 0 | 100
21 | PINTURA | 7302.689 | 4.9058 |  | 0 |  | 0 |  | 0 |  | 0 | 10 | 730.2689 | 25 | 1825.6723 | 50 | 3651.3445 | 15 | 1095.4034 | 100
22 | VIDROS | 2743.775 | 1.8432 |  | 0 |  | 0 |  | 0 |  | 0 | 50 | 1371.8875 | 50 | 1371.8875 |  | 0 |  | 0 | 100
23 | SERVIÇOS EXTERNOS | 2834.3 | 1.904 |  | 0 |  | 0 |  | 0 |  | 0 |  | 0 |  | 0 | 50 | 1417.15 | 50 | 1417.15 | 100
24 | LIMPEZA | 12.9345 | 0.0086891 |  | 0 |  | 0 |  | 0 |  | 0 |  | 0 |  | 0 |  | 0 | 100 | 12.9345 | 100
| TOTAL | 148859.0989 | 100
| TOTAIS MENSAIS |  |  | 7.9546 | 11841.1213 | 8.4758 | 12617.0511 | 8.3576 | 12441.0817 | 17.2761 | 25717.021 | 24.444 | 36387.1427 | 13.3532 | 19877.4049 | 16.0577 | 23903.3791 | 4.081 | 6074.897
| TOTAIS ACUMULADOS |  |  | 7.9546 | 11841.1213 | 16.4304 | 24458.1724 | 24.788 | 36899.2542 | 42.0641 | 62616.2752 | 66.5081 | 99003.4179 | 79.8613 | 118880.8228 | 95.919 | 142784.2019 | 100 | 148859.0989