## ORÇAMENTO PORTÃO
Ministério da Educação
Universidade Federal de Santa Maria
Pró-Reitoria de Infraestrutura
Coordenadoria de Obras e Planejamento Ambiental e Urbano
OBRA: Portâo de acesso - Irrigação e Manejo
Item | Serviços | Quant. | Unid | Preços
|  |  |  | Mat. | M. Obra | P.Serviço | Total Serviço | Total Item
1 | SERVIÇOS PRELIMINARES / TECNICOS | [6 empty] | 83.5
1.1 | Orçamento, cronograma e visita técnica | 10 | m2 | 0.05 | 0.4 | 0.45 | 4.5
1.2 | Cópias e despesas legais | 10 | m2 | 0.65 | 0.35 | 1 | 10
1.4 | Limpeza permanente da obra | 30 | d | 0.1 | 2.2 | 2.3 | 69
2 | MOVIMENTO DE TERRA / DEMOLIÇÕES | [6 empty] | 250.82
2.1 | Escavação Manual solo até 0,60m - vigas fundação, rede hidraulica, eletrica | 4 | m3 | 0.05 | 16.49 | 16.54 | 66.16
2.2 | Transporte e remoção entulhos em aterro licenciado | 2 | m3 | 45.83 | 4.5 | 50.33 | 100.66
2.3 | Transporte interno e externo | 30 | d | 0.05 | 2.75 | 2.8 | 84
3 | INFRA ESTRUTURA / FUNDAÇÕES SIMPLES | [6 empty] | 2965.96
3.1 | Micro estaca diamentro de 30cm, profundidade minima 3m, Fck 15Mpa, armada com 4 ferros de 8.0mm | 20 | m | 20.85 | 15.6 | 36.45 | 729
3.2 | Concreto magro, fck = 10,0MPa, para lastro de fundo de viga fundação | 0.15 | m3 | 150 | 90 | 240 | 36
3.3 | Vigas de fundação em conc. armado, c/forma, fck min= 20,0 MPa, completa | 2 | m3 | 772.08 | 328.4 | 1100.48 | 2200.96
0
4 | SUPERESTRUTURA | [5 empty] | 0 | 979.221
4.1 | Vigas de conc.armado, c/forma, fck= 20MPa, (usinado bombeado) - completa | 0.3 | m3 | 950.4 | 497.52 | 1447.92 | 434.376
4.2 | Pilar em concreto armado c/ forma, fck 20Mpa (usinado bombeado) - completo | 0.3 | m3 | 1191.73 | 624.42 | 1816.15 | 544.845
0
5 | ALVENARIA / VEDAÇÃO |  |  |  |  | 0 | 0 | 729.2
5.1 | Alvenaria de bloco ceramico - 15 cm (espessura) | 20 | m2 | 23.5 | 12.96 | 36.46 | 729.2
[6 empty] | 0 | 0
6 | ESQUADRIAS |  |  |  |  | 0 | 0 | 2174.9
6.1 | Portão metalico com tubos de correr conforme projeto | 14 | m2 | 142.85 | 12.5 | 155.35 | 2174.9
7 | INSTALAÇÕES ELETRICAS/ REDE ESTRUTURADA/ SPDA | [6 empty] | 2684
7.1 | Cabo de cobre monopolar flexível #4,0mm² 750V Afumex Flex 70°C. | 120 | m | 2.2 | 1.5 | 3.9 | 468
7.2 | Disj. monopolar tipo europeu curva C para 32 A - 3kA ref.Siemens. | 2 | unid. | 12 | 5 | 18 | 36
7.3 | motores | 2 | unid. | 505 | 90 | 595 | 1190
7.4 | Eletroduto rígido de PVC de 1 1/2" | 30 | m | 9.5 | 6.5 | 16 | 480
7.5 | Caixa de passagem em alvenaria nas dimensões de 500x500x600. | 3 | unid. | 95 | 75 | 170 | 510
8 | IMPERMEABILIZAÇÃO, ISOLAÇÃO TÉRMICA E ACUSTICA | [5 empty] | 0 | 66.1
8.1 | Impermeabilização das vigas de fundação - 3 demãos, completa | 5 | m2 | 5.52 | 7.7 | 13.22 | 66.1
9 | REVESTIMENTOS | [6 empty] | 2798.38
REVESTIMENTO INTERNO
9.1 | Chapisco | 47 | m2 | 1.15 | 1.95 | 3.1 | 145.7
9.2 | Massa Grossa (emboço) | 47 | m2 | 2.55 | 9.85 | 12.4 | 582.8
9.3 | plaqueta à vista | 47 | m2 | 29.14 | 14.9 | 44.04 | 2069.88
10 | PINTURA | [6 empty] | 10.52
10.1 | Pintura esmalte s/ferro, inclusive fundo anti-óxido - mínimo 2 demãos | 1 | m2 | 3.5 | 7.02 | 10.52 | 10.52
| Total | [6 empty] | 12742.601
12742.601