## ORÇAMENTO PADRÃO MAIO2010
Ministério da Educação
Universidade Federal de Santa Maria
Pró-Reitoria de Infraestrutura
Coordenadoria de Obras e Planejamento Ambiental e Urbano
ORÇAMENTO ANALÍTICO
OBRA: UNIDADE BÁSICA DE ENSINO DO COLÉGIO POLITÉCNICO - 2ª ETAPA
Item | Serviços | Quant. | Unid | Preços
|  |  |  | Mat. | M. Obra | P.Serviço | Total Serviço | Total Item
1 | SERVIÇOS PRELIMINARES / TECNICOS | [6 empty] | 21121.903
1.1 | Orçamento, cronograma e visita técnica | 773.31 | m2 | 0.05 | 0.4 | 0.45 | 347.9895
1.2 | Projeto de fundações | 257.77 | m2 | 0.05 | 0.65 | 0.7 | 180.439
1.3 | Projeto estrutural | 773.31 | m2 | 0.05 | 7.9 | 7.95 | 6147.8145
1.4 | Projeto As built (como construido) | 773.31 | m2 | 0.05 | 1.35 | 1.4 | 1082.634
1.5 | Cópias e despesas legais | 773.31 | m2 | 0.65 | 0.35 | 1 | 773.31
1.6 | Tapumes ch. Comp. e=12mm h=2,20 | 95 | m | 35 | 5 | 40 | 3800
1.7 | Instalação provisoria Elétrica | 1 | un | 275 | 105 | 380 | 380
1.8 | Instalação provisória Hidráulica | 1 | un | 135 | 75 | 210 | 210
1.9 | Barraco de obra | 25 | m2 | 95 | 35 | 130 | 3250
1.10 | Placa de Obra metálica, com 180x120cm, conforme especificações | 1 | cj | 185 | 37.5 | 222.5 | 222.5
1.11 | Locação da Obra | 257.77 | m2 | 0.45 | 0.35 | 0.8 | 206.216
1.12 | Sondagem - SPT | 30 | m | 25 | 105 | 130 | 3900
1.13 | Limpeza permanente da obra | 270 | d | 0.1 | 2.2 | 2.3 | 621
2 | MOVIMENTO DE TERRA / DEMOLIÇÕES | [6 empty] | 5474.046
2.1 | Limpeza do terreno, com remoção de camada organica de 15cm, com transporte ate 3 km | 500 | m2 | 0.05 | 2.1 | 2.15 | 1075
2.2 | Aterro compactado com material de boa capacidade de suporte | 90 | m3 | 17.89 | 3.98 | 21.87 | 1968.3
2.3 | Escavação Manual solo até 0,60m - vigas fundação, rede hidraulica, eletrica | 22 | m3 | 0.05 | 16.49 | 16.54 | 363.88
2.4 | Escavação mecanica de solo | 40 | m3 | 0.05 | 7.3 | 7.35 | 294
2.5 | Transporte de solo com distância 1 km - bota fora | 40 | m3 | 0.05 | 2.7 | 2.75 | 110
2.6 | Reaterro e apiloamento com compactador mecanico (sapo) | 22 | m3 | 0.05 | 11.88 | 11.93 | 262.46
2.7 | Demolição de alvenaria de tijolos furados de 20cm | 36 | m2 | 0.05 | 4.68 | 4.73 | 170.28
2.8 | Retirada de esquadrias | 25.5 | m2 | 0.05 | 3.1 | 3.15 | 80.325
2.9 | Demolição de concreto armado (marquise) | 1.1 | m3 | 0.05 | 197.81 | 197.86 | 217.646
2.10 | Tranporte e remoção entulhos em aterro licenciado | 3.5 | m3 | 45.83 | 4.5 | 50.33 | 176.155
2.11 | Transporte interno e externo | 270 | d | 0.05 | 2.75 | 2.8 | 756
3 | INFRA ESTRUTURA / FUNDAÇÕES SIMPLES | [6 empty] | 28377.905
3.1 | Estaca escavada, diâm=400mm - com armadura de fretagem, completa - prof. média= 7,5m, fck= 15MPa | 127.5 | m | 41.1 | 35 | 76.1 | 9702.75
3.2 | Estaca escavada, diâm=500mm - com armadura de fretagem, completa - prof. média= 7,5m, fck= 15MPa | 75 | m | 64.03 | 42.64 | 106.67 | 8000.25
3.3 | Concreto magro, fck = 10,0MPa, para lastro de fundo de viga fundação | 1.65 | m3 | 150 | 90 | 240 | 396
3.4 | Vigas de fundação em conc. armado, c/forma, fck min= 25,0 MPa, bombeado, completa | 9.1 | m3 | 801.15 | 328.4 | 1129.55 | 10278.905
0
4 | SUPERESTRUTURA | [5 empty] | 0 | 195054.086
4.1 | Vigas de conc.armado, c/forma, fck= 25MPa, (usinado bombeado) - completa | 46.8 | m3 | 978.5 | 497.52 | 1476.02 | 69077.736
4.2 | Pilar em concreto armado c/ forma, fck 25Mpa (usinado bombeado) - completo | 19.81 | m3 | 1219.73 | 624.42 | 1844.15 | 36532.6115
4.3 | Laje treliçada, espessura final de 13cm c/ capa minima concreto de 5cm, fck=25MPa (usinado bombeado), completa, com tavelas de EPS - intereixo= 42cm | 11 | m2 | 58.25 | 8.65 | 66.9 | 735.9
4.4 | Laje treliçada, espessura 21cm c/ capa concreto de 5cm, fck=25MPa (usinado bombeado), completa, com tavelas de EPS - intereixo= 42cm | 245 | m2 | 115.95 | 16.45 | 132.4 | 32438
4.5 | Laje treliçada, espessura 25cm c/ capa concreto de 5cm, fck=25MPa (usinado bombeado), completa, com tavelas de EPS - intereixo= 42cm | 271 | m2 | 136.72 | 17.51 | 154.23 | 41796.33
4.6 | Laje maciça de concreto armado, espessura 10cm, fck 25 Mpa (usinado bombeado) - completa. (banheiros, marquises) | 12.33 | m3 | 650 | 317.95 | 967.95 | 11934.8235
4.7 | Poço de elevador em concreto armado, fck 25 Mpa (usinado bombeado) - completo | 1.9 | m3 | 975.27 | 360.88 | 1336.15 | 2538.685
0
5 | ALVENARIA / VEDAÇÃO |  |  |  |  | 0 | 0 | 38425.61
5.1 | Alvenaria de bloco ceramico 20 cm (espessura) | 515 | m2 | 29.79 | 17.28 | 47.07 | 24241.05
5.2 | Alvenaria de bloco ceramico - 15 cm (espessura) | 310 | m2 | 23.5 | 12.96 | 36.46 | 11302.6
5.3 | Contra verga sob janelas | 70 | m | 19.65 | 6.55 | 26.2 | 1834
5.4 | Vergas sobre portas (vigas) | 36 | m | 22.56 | 6.55 | 29.11 | 1047.96
6 | ESQUADRIAS | [6 empty] | 60567.5409
6.1 | Caixilho fixo / Maxim-ar de metalon, com baguete de alumínio, com contra-marco, completo e instalado. | 48 | m2 | 312.5 | 12.5 | 325 | 15600
6.2 | Caixilho maxi ar de metalon, com baguete de alumínio, com contra marco, completo, instalado | 17.5 | m2 | 312.5 | 12.5 | 325 | 5687.5
6.3 | Caixilho fixo de metalon, com baguete de alumínio, com contra marco, completo, instalado. | 22 | m2 | 285 | 12.5 | 297.5 | 6545
6.4 | Grade em barra chata de 3/4"x3/16" cada 10cm e ferro quadrado de 1/2" cada 30 cm , pintada e instalada | 39 | m2 | 117.18 | 12.5 | 129.68 | 5057.52
6.5 | Porta de ferro estruturada em metalon com chapa n 20 - completa marco e ferragens 240 x230 | 11.04 | m2 | 252.97 | 12.5 | 265.47 | 2930.7888
6.6 | Porta de ferro estruturada em metaon com chapa n 20 - completa marco e ferragens 210 x230 | 4.83 | m2 | 252.97 | 12.5 | 265.47 | 1282.2201
6.7 | Porta de ferro estruturada em metalon com chapa n 20 - completa marco e ferragens 200 x230 | 4.6 | m2 | 252.97 | 12.5 | 265.47 | 1221.162
6.8 | Portas inter. Semi-oca 80x210cm cedro -completa, marco, guarnição e ferragens, | 15 | cj | 365 | 35 | 400 | 6000
6.9 | Portas inter. Semi-oca 100x210cm cedro -completa, marco, guarnição e ferragens, | 2 | cj | 393 | 35 | 428 | 856
6.10 | Guarda corpo estruturado com tubos de 2" e 1 1/4" pintado, instalado | 15 | m2 | 75 | 11.45 | 86.45 | 1296.75
6.11 | Numeração/ sinalização das portas internas | 17 | un | 16 | 1.5 | 17.5 | 297.5
6.12 | Trava de portas | 17 | un | 4.25 | 1.5 | 5.75 | 97.75
6.13 | Veneziana fixa de aluminio 80 x60cm para ventilação de telhado | 2 | un | 207.5 | 17.5 | 225 | 450
6.14 | Chapa galvanizada para proteção de porta PNE 40x80cm completa, pintada e instalada, colocada nos dois lados da porta | 3 | cj | 213.2 | 35.25 | 248.45 | 745.35
6.15 | Brise vertical retrátil aluminio, modelo AS 288 Refax ou equivalente, completo e instalado, conforme projeto e especificação | 25 | m2 | 450 | 50 | 500 | 12500
7 | COBERTURA | [6 empty] | 19484.1808
7.1 | Estrutura de madeira em eucalipto aplainado 2 faces, com tratamento anti cupim, com tessouras executadas com 10x10 cm a cada 160cm e terças 5x7cm cada 110cm | 243.84 | m2 | 13.87 | 12.37 | 26.24 | 6398.3616
7.2 | Telha fibrocimento 8mm | 243.84 | m2 | 27.41 | 2.72 | 30.13 | 7346.8992
7.3 | Cumeeira em fibrocimento 8mm | 14.5 | m | 32.4 | 1.48 | 33.88 | 491.26
7.4 | calha em chapa galvanizada n 24 pintada, corte 50cm | 29 | m | 53.25 | 4.5 | 57.75 | 1674.75
7.5 | Rufo / algeroz de parede em chapa galvanizada n° 26, corte 25, c/ pintura, completo | 34 | m | 31.59 | 4.5 | 36.09 | 1227.06
7.6 | Capeamento p/ platibanda corte 25cm, em chapa galvanizada n° 26, c/ pintura, completo | 65 | m | 31.59 | 4.5 | 36.09 | 2345.85
8 | INSTALAÇÕES ELETRICAS/ REDE ESTRUTURADA/ SPDA | [6 empty] | 52405.648
8.1 | Instalações Elétricas
8.1.1 | Bloco autônomo de emergência fluorescente 2x8W compacta com bateria, emissão de 160 lúmens, autonomia mínima de 1 hora com etiqueta sinalizadora mais tomada 2P, condulete de alumínio multibox e espelho. | 9 | unids. | 65 | 6.8 | 71.8 | 646.2
8.1.2 | Cabo de cobre monopolar flexível #1,5mm² 750V Afumex Flex 70°C. | 1520 | m | 0.8 | 0.65 | 1.45 | 2204
8.1.3 | Cabo de cobre monopolar flexível #2,5mm² 750V Afumex Flex 70°C. | 1180 | m | 1.24 | 0.8 | 2.04 | 2407.2
8.1.4 | Cabo de cobre monopolar flexível #4,0mm² 750V Afumex Flex 70°C. | 360 | m | 1.93 | 1.1 | 3.03 | 1090.8
8.1.5 | Centro de Distribuição metálico, sobrepor, com tratamento anticorrosivo, porta, para 24 disjuntores tipo DIN + geral, com kit barramento trifásico para 150A. | 3 | unids. | 325 | 35 | 360 | 1080
8.1.6 | Condulete de aluminio multibox 4"x2" e 1 interruptor de 1 tecla simples 15A - linha silentoque com espelho de ABS polido. | 25 | pçs. | 11 | 9 | 20 | 500
8.1.7 | Condulete de aluminio multibox 4"x2" e 1 interruptor de 2 teclas simples 15A - linha silentoque com espelho de ABS polido. | 8 | pçs. | 17 | 12 | 29 | 232
8.1.8 | Condulete de aluminio multibox 4"x2" e 1 interruptor de 3 teclas simples 15A - linha silentoque com espelho em ABS polido. | 3 | pçs. | 22.5 | 12 | 34.5 | 103.5
8.1.9 | Caixa de aluminio multibox 4"x2" e 1 tomada 2P+T universal 20A - linha silentoque com espelho em ABS polido. | 62 | pçs. | 25 | 10 | 35 | 2170
8.1.10 | Condulete de aluminio multibox 4"x2" e 1 interruptor para ventilador de teto. | 4 | pçs. | 13 | 9 | 22 | 88
8.1.11 | Ventilador de teto tipo comercial com 3 pás metálicas, reversível. Referência MARTAU Argus cor cinza - d=1,20m. | 8 | unids. | 200 | 50 | 250 | 2000
8.1.12 | Disjuntor monopolar tipo europeu curva C para 16A - 3kA referência Siemens. | 24 | pçs. | 14 | 4 | 18 | 432
8.1.13 | Disjuntor monopolar tipo europeu curva C para 20A - 3kA referência Siemens. | 6 | pçs. | 15.5 | 4 | 19.5 | 117
8.1.14 | Disjuntor monopolar tipo europeu curva C para 32 A - 3kA referência Siemens. | 9 | pçs. | 22 | 4 | 26 | 234
8.1.15 | Disjuntor tripolar tipo europeu curva C para 40 A - 25kA referência Siemens. | 6 | pçs. | 92 | 18 | 110 | 660
8.1.16 | Eletrocalha lisa tipo U de aço com pintura eletrostática interna e externa de 100x50mm chapa nº 18 com todas as conexões, derivações, suportes e adaptadores conforme projeto, com tampa, ref MOPA | 345 | m | 18 | 15 | 33 | 11385
8.1.17 | Eletrocalha lisa tipo U de aço com pintura eletrostática interna e externa de 50x50mm chapa nº 18 com todas as conexões, derivações, suportes e adaptadores conforme projeto, com tampa, ref MOPA | 20 | m | 18 | 15 | 33 | 660
8.1.18 | Eletrocalha lisa tipo U de aço com pintura eletrostática interna e externa de 150x100mm chapa nº 18 com todas as conexões, derivações, suportes e adaptadores conforme projeto, com tampa, ref MOPA | 36 | m | 22 | 15 | 37 | 1332
8.1.19 | Eletroduto de PVC rígido de sobrepor 3/4" com luvas, braçadeiras tipo D com parafuso, buchas e arruelas - completo - metro linear - pintado com duas demãos de tinta esmalte cinza padrão e fundo galvanoplastico. | 250 | m | 12 | 9 | 21 | 5250
8.1.20 | Eletroduto de PVC rígido de sobrepor 1" com luvas, braçadeiras tipo D com parafuso, buchas e arruelas - completo - metro linear - pintado com duas demãos de tinta esmalte cinza padrão e fundo galvanoplastico. | 25 | m | 15.2 | 9 | 24.2 | 605
8.1.21 | Luminária para lâmpada fluorescente 1x32W, de sobrepor, com corpo em chapa de aço tratada e pintada, com refletor facetado em alumínio anodizado brilhante de alta refletância e alta pureza 99,85%, com soquete tipo G-13 de engate rápido e rotor de segurança em policarbonato e contatos em bronze fosforoso, tipo industrial, referência INTRAL AS810, com 1 lâmpada tubular de 32W referência Philips Confort TC=4100K, com reator de alto fator de potência >0,97, TDH<10%, BF>=1; operação em 30kHz, referência INTRAL POUP AFP PLUS 1x32 220V | 42 | unids. | 95 | 15 | 110 | 4620
8.1.22 | Luminária para lâmpada fluorescente 2x32W, de sobrepor, com corpo em chapa de aço tratada e pintada, com refletor facetado em alumínio anodizado brilhante de alta refletância e alta pureza 99,85%, com soquete tipo G-13 de engate rápido e rotor de segurança em policarbonato e contatos em bronze fosforoso, tipo industrial, referência INTRAL AS810, com 2 lâmpadas tubulares de 32W referência Philips Confort TC=4100K, com reator de alto fator de potência >0,97, TDH<10%, BF>=1; operação em 30kHz, referência INTRAL POUP AFP PLUS 2x32 220V | 87 | unids. | 105 | 15 | 120 | 10440
8.2 | Instalações de Cabeamento estruturado
8.2.1 | Eletrocalha lisa tipo U de aço com pintura eletrostática interna e externa de 100x50mm chapa nº 18 com todas as conexões, derivações, suportes e adaptadores conforme projeto, com tampa, ref MOPA | 30 | m | 18 | 15 | 33 | 990
8.2.2 | Eletroduto de PVC rígido roscável embutido em alvenaria, antichama 3/4" com luvas, curvas, buchas e arruelas, conforme projeto. | 15 | m | 4 | 4 | 8 | 120
8.2.3 | Cabo FTP categoria 5e blindado | 50 | m | 1.76 | 0.8 | 2.56 | 128
8.2.4 | Condulete de alumínio 4"x2", 1 conector RJ45e fêmea e espelho de alumínio | 2 | unids. | 20 | 10 | 30 | 60
8.3 | Sistema de Proteção contra Descargas Atmosféricas (SPDA)
8.3.1 | Cabo de cobre nu bitola² 16mm. | 85 | m | 8.376 | 12 | 20.376 | 1731.96
8.3.2 | Condutor de aterramento de Cobre nu c/ bitola de 25mm². | 6 | unid. | 9.218 | 8 | 17.218 | 103.308
8.3.3 | Serviço de solda exotérmica. | 6 | pts. | 126.78 | 22 | 148.78 | 892.68
8.3.4 | Eletroduto rígido de PVC anti-chama de 1" na cor preta. | 6 | m | 12.5 | 8 | 20.5 | 123
0
9 | INSTALAÇÕES HIDRAULICAS E SANITARIAS | [5 empty] | 0 | 47864.8
ÁGUA FRIA
9.1 | Rede de tubos e conexões de agua fria em PVC rígido soldável, composta pelos barriletes, colunas, ramais e sub-ramais, com diâmetro de 25mm, completa e instalada, marca TIGRE ou equivalente. | 81 | m | 3.8 | 2 | 5.8 | 469.8
9.2 | Rede de tubos e conexões de agua fria em PVC rígido soldável, composta pelos barriletes, colunas, ramais e sub-ramais, com diâmetro de 32mm, completa e instalada, marca TIGRE ou equivalente. | 23 | m | 7 | 2.5 | 9.5 | 218.5
9.3 | Rede de tubos e conexões de agua fria em PVC rígido soldável, composta pelos barriletes, colunas, ramais e sub-ramais, com diâmetro de 40mm, completa e instalada, marca TIGRE ou equivalente. | 20 | m | 9.3 | 2.5 | 11.8 | 236
9.4 | Rede de tubos e conexões de agua fria em PVC rígido soldável, composta pelos barriletes, colunas, ramais e sub-ramais, com diâmetro de 50mm, completa e instalada, marca TIGRE ou equivalente. | 30 | m | 12 | 3 | 15 | 450
9.5 | Rede de tubos e conexões de agua fria em PVC rígido soldável, composta pelos barriletes, colunas, ramais e sub-ramais, com diâmetro de 60mm, completa e instalada, marca TIGRE ou equivalente. | 18 | m | 17.8 | 4 | 21.8 | 392.4
9.6 | Rede de tubos e conexões de agua fria em PVC rígido soldável, composta pelos barriletes, colunas, ramais e sub-ramais, com diâmetro de 75mm, completa e instalada, marca TIGRE ou equivalente. | 9 | m | 27 | 4.5 | 31.5 | 283.5
9.7 | Rede de tubos e conexões de agua fria em PVC rígido soldável, composta pelos barriletes, colunas, ramais e sub-ramais, com diâmetro de 85mm, completa e instalada, marca TIGRE ou equivalente. | 21 | m | 43 | 6.12 | 49.12 | 1031.52
9.8 | Registro de gaveta metálico, bruto, completo e instalado, 1 1/4", marca DOCOL ou equivalente. | 4 | unid. | 55 | 10 | 65 | 260
9.9 | Registro de gaveta metálico, bruto, completo e instalado, 3", marca DOCOL ou equivalente. | 4 | unid. | 280 | 11.03 | 291.03 | 1164.12
9.10 | Saída de reservatório metálica (adaptador p/ cx. d'água de fibra de vidro) de 1 1/4", marca TUPY ou equivalente, completa e instalada. | 8 | unid. | 15 | 4 | 19 | 152
9.11 | Saída de reservatório metálica (adaptador p/ cx. d'água de concreto) de 3", marca TUPY ou equivalente, completa e instalada. | 4 | unid. | 20 | 4.6 | 24.6 | 98.4
ESGOTO SANITÁRIO
9.12 | Caixa sifonada c/ grelha e porta grelha de aço inox, PVC, 150x150x50mm, c/ antiinfiltração, completa e instalada, marca TIGRE ou equivalente. | 15 | unid. | 30 | 6 | 36 | 540
9.13 | Caixa de gordura 250x230x75mm com tampa cega com saida 75mm, c/ antiinfiltração, completa e instalada, marca TIGRE ou equivalente. | 1 | unid. | 40 | 6 | 46 | 46
9.14 | Caixa de inspeção em alvenaria, 80x80x80cm, c/ revestimento impermeável e tampa de concreto armado, completa (material, escavação, remoção de terra, reaterro, mão-de-obra etc.) e instalada. | 6 | unid. | 135 | 95.79 | 230.79 | 1384.74
9.15 | Caixa em alvenaria, 60x60x60cm, tampa de concreto armado, completa (material, escavação, remoção de terra, reaterro, mão-de-obra etc.) e instalada. | 2 | unid. | 110 | 91.25 | 201.25 | 402.5
9.16 | Rede de tubos e conexões de esgoto sanitário em PVC tipo esgoto, composta pelos ramais de descarga, de esgoto, de ventilação, tubos de queda e colunas de ventilação, com diâmetro de 40mm, completa e instalada, marca TIGRE ou equivalente. | 47 | m | 3.6 | 3 | 6.6 | 310.2
9.17 | Rede de tubos e conexões de esgoto sanitário em PVC tipo esgoto, composta pelos ramais de descarga, de esgoto, de ventilação, tubos de queda e colunas de ventilação, com diâmetro de 50mm, completa e instalada, marca TIGRE ou equivalente. | 67 | m | 6.4 | 3.3 | 9.7 | 649.9
9.18 | Rede de tubos e conexões de esgoto sanitário em PVC tipo esgoto, composta pelos ramais de descarga, de esgoto, de ventilação, tubos de queda e colunas de ventilação, com diâmetro de 75mm, completa e instalada,marca TIGRE ou equivalente. | 33 | m | 7.5 | 4.5 | 12 | 396
9.19 | Rede de tubos e conexões de esgoto sanitário em PVC tipo esgoto, composta pelos ramais de descarga, de esgoto, de ventilação, tubos de queda e colunas de ventilação, com diâmetro de 100mm, completa e instalada,marca TIGRE ou equivalente. | 135 | m | 11 | 5.5 | 16.5 | 2227.5
9.20 | Rede de tubos e conexões de esgoto sanitário em PVC tipo esgoto, composta pelos ramais de descarga, de esgoto, de ventilação, tubos de queda e colunas de ventilação, com diâmetro de 150mm, completa e instalada,marca TIGRE ou equivalente. | 77 | m | 20 | 7.5 | 27.5 | 2117.5
ESGOTO PLUVIAL
9.21 | Rede de tubos e conexões de esgoto pluvial em PVC, com diâmetro de 100mm, completa e instalada, marca TIGRE ou equivalente. | 82 | m | 12 | 5.96 | 17.96 | 1472.72
9.22 | Caixa de areia em alvenaria, 60x60x80cm, c/ revestimento impermeável e tampa de concreto armado, completa e instalada. | 2 | unid. | 120 | 95 | 215 | 430
APARELHOS HIDROSSANITÁRIOS - LOUÇAS E METAIS
9.23 | Bacia sanitária de louça completa (inclusive c/ assento de PVC) e instalada, cor branca, marca DECA (ravena) ou equivalente. | 18 | unid. | 135 | 47.5 | 182.5 | 3285
9.24 | Bacia sanitária de louça completa (inclusive c/ assento de PVC) e instalada, cor branca, marca DECA (ravena) para PNE | 3 | unid. | 389 | 47.5 | 436.5 | 1309.5
9.25 | Lavatório de louça , c/ metais cromados, completo e instalado, cor branca, marca DECA (ravena) ou equivalente para PNE. | 3 | unid. | 290 | 15 | 305 | 915
9.26 | Mictório individual de louça, tipo parede, c/ sifão integrado, completo e instalado, cor branca, marca DECA (ravena) ou equivalente. | 15 | unid. | 187.5 | 15 | 202.5 | 3037.5
9.27 | Válvula automática p/ mictório tipo pressmatic, c/ acabamento e tecla metálicos, 1/2", completa e instalada, marca DOCOL ou equivalente. | 15 | unid. | 230 | 15 | 245 | 3675
9.28 | Válvula de descarga p/ bacia sanitária c/ acabamento e tecla metálicos, p/ descarga de 6 litros por ciclo, completa e instalada, marca DOCOL ou equivalente. | 21 | unid. | 128.75 | 15 | 143.75 | 3018.75
9.29 | Divisória de separação do mictório 40x70cm, de granito cinza mauá, 2,5cm de espessura, completo e instalado. | 12 | unid. | 125 | 25 | 150 | 1800
9.30 | Tampo de granito cinza mauá 330x55cm e 2cm de espessura, c/ espelho de 7cm altura e 2cm de espessura, c/ quatro cubas ovais cada, completo e instalado c/ metais cromados, cubas marca DECA ou equivalente. | 3 | unid. | 1098 | 100 | 1198 | 3594
9.31 | Tampo de granito cinza mauá 420x55cm e 2cm de espessura, c/ espelho de 7cm altura e 2cm de espessura, c/ cinco cubas ovais cada, completo e instalado c/ metais cromados, cubas marca DECA ou equivalente. | 3 | unid. | 1209 | 100 | 1309 | 3927
9.32 | Tampo de granito cinza mauá 120x55cm e 2cm de espessura, c/ espelho de 7cm altura e 2cm de espessura, completo e instalado. | 1 | unid. | 150 | 60 | 210 | 210
9.33 | Cuba de inox AISI 304, espessura da chapa de 0,8mm, dimensões de 40x34x17cm c/ válvula de inox, marca Tramontina ou equivalente, completa e instalada. | 1 | um | 145 | 15 | 160 | 160
9.34 | Torneira automática, metálica, cromada, tipo pressmatic luxo de mesa c/ arejador econômico, 1/2", completa e instalada, marca DOCOL ou equivalente | 30 | unid. | 130 | 4 | 134 | 4020
9.35 | Torneira metálica convencional de parede, c/ adaptador de bico na saída p/ limpeza, 1/2", marca DOCOL ou equivalente. | 3 | unid. | 88.75 | 4 | 92.75 | 278.25
9.36 | Torneira de parede longa (1/2”), marca DOCOL (mod. 1158) ou equivalente. | 4 | unid. | 75 | 4 | 79 | 316
9.37 | Registro de gaveta metálico, com acabamento (itapema bella), completo e instalado, 3/4", marca DOCOL ou equivalente. | 10 | unid. | 69.65 | 9 | 78.65 | 786.5
9.38 | Registro de gaveta metálico, com acabamento (itapema bella), completo e instalado, 11/4", marca DOCOL ou equivalente. | 3 | unid. | 85 | 9 | 94 | 282
9.39 | Registro de gaveta metálico, com acabamento (itapema bella), completo e instalado, 11/2", marca DOCOL ou equivalente. | 6 | unid. | 94 | 9 | 103 | 618
9.40 | Tanque de PVC, de primeira qualidade, completo e instalado, cor branca. | 3 | unid. | 80 | 15 | 95 | 285
9.41 | Porta papel higienico de louça, completo e instalado | 21 | unid. | 24.5 | 8.5 | 33 | 693
9.42 | Conjunto composto por 3 barras de apoio para banheiros de PNE, cromadas, marca DECA ou equivalente, com 45mm de espessura. | 3 | cj. | 297 | 10 | 307 | 921
10 | IMPERMEABILIZAÇÃO, ISOLAÇÃO TÉRMICA E ACUSTICA | [6 empty] | 2238.754
10.1 | Tratamento da Junta de dilatação com cantoneira de aluminio duplada ( 2 de 1"x1")e espuma de poliuretano | 51.3 | m | 11.96 | 3.66 | 15.62 | 801.306
10.2 | Impermeabilização das vigas de fundação - 3 demãos, completa | 55 | m2 | 5.52 | 7.7 | 13.22 | 727.1
10.3 | Impermeabilização de marquise c/ emulsão acrílica, conforme especificação, completa. | 25.7 | m2 | 7.5 | 7.8 | 15.3 | 393.21
10.4 | Cimentado-regularização p/ impermeabilização de marquise, traço 1:3, e=4cm (mínimo) | 25.7 | m2 | 8.84 | 3.5 | 12.34 | 317.138
11 | INSTALAÇÕES DE COMBATE À INCÊNDIO | [6 empty] | 417
11.1 | Extintor de incêndio tipo PQS A/B/C c/ capacidade de 4 Kg, completo e instalado. | 3 | unid. | 134 | 5 | 139 | 417
12 | REVESTIMENTOS | [6 empty] | 131205.149
REVESTIMENTO INTERNO
12.1 | Chapisco | 1725 | m2 | 1.15 | 1.95 | 3.1 | 5347.5
12.2 | Massa Grossa (emboço) | 1725 | m2 | 2.55 | 9.85 | 12.4 | 21390
12.3 | Massa Fina -(reboco) | 1409 | m2 | 0.59 | 5.12 | 5.71 | 8045.39
12.4 | azulejo branco 20 x 20 cm, sobre emboço, com rejunte completo | 316 | m2 | 33.18 | 6.93 | 40.11 | 12674.76
REVESTIMENTO EXTERNO
12.5 | Chapisco | 655 | m2 | 1.15 | 2 | 3.15 | 2063.25
12.6 | Massa Grossa (emboço) | 655 | m2 | 2.81 | 10.72 | 13.53 | 8862.15
12.7 | Massa Fina - (reboco) | 502 | m2 | 0.59 | 6.05 | 6.64 | 3333.28
DIVISÓRIAS E FORROS
12.8 | Forro gesso acartonado, completo | 134 | m2 | 42.5 | 7.5 | 50 | 6700
12.9 | Divisória Divilux 35mm N1, inclusive portas , completa e instalada | 38 | m2 | 57.85 | 8.5 | 66.35 | 2521.3
| PISOS E PAVIMENTAÇÕES |  |  |  |  | 0 | 0
12.10 | Contra Piso armado fck 15Mpa, armado, e= 8cm,inclusive lastro de brita de 7 cm | 183.65 | m2 | 33.93 | 18.56 | 52.49 | 9639.7885
12.11 | Cimentado-base p/ piso colado , traço 1:3, e=4cm (mínimo) | 135.2 | m2 | 8.84 | 3.5 | 12.34 | 1668.368
12.12 | Piso cerâmico 40 x 40, primeira qualidade Eliane ou equivalente tecnico, antiderrapante, PEI 5, completo completo rejuntado | 135.2 | m2 | 29.55 | 10.35 | 39.9 | 5394.48
12.13 | Monocapa pré-moldada para interior | 240 | m2 | 43.75 | 17 | 60.75 | 14580
12.14 | taco de madeira de lei 7x21, completo | 154 | m2 | 60.54 | 12.66 | 73.2 | 11272.8
12.15 | Lixamento de tacos | 154 | m2 | 0.15 | 9.95 | 10.1 | 1555.4
12.16 | Enceramento de tacos | 154 | m2 | 0.35 | 1.5 | 1.85 | 284.9
12.17 | Aplicação de laca 3 demãos | 154 | m2 | 6.56 | 4.55 | 11.11 | 1710.94
12.18 | Piso polido de concreto armado com 8cm, fck 25Mpa, com lastro de base graduada compactada de 10cm | 79.35 | m2 | 53.75 | 20.56 | 74.31 | 5896.4985
12.19 | Corte de junta em concreto armado, com vedação com mastique | 51.3 | m | 0.25 | 0.85 | 1.1 | 56.43
RODAPÉS/ SOLEIRAS/ PEITORIS
12.20 | Peitoril de basalto tear, e=1,6cm, L= até 15cm | 65 | m | 32.5 | 9.15 | 41.65 | 2707.25
12.21 | Soleira de basalto tear, e= 1,6cm, L= até 20cm | 23.1 | m | 45 | 13.54 | 58.54 | 1352.274
12.22 | Rodapé cerâmico, h=7cm, completo e instalado | 171 | m | 1.5 | 3.84 | 5.34 | 913.14
12.23 | Rodapé de madeira, h=7,0cm | 71 | m | 7.25 | 3.5 | 10.75 | 763.25
12.24 | Rodapé de monocapa, h = 7 cm, completo e instalado | 96 | m | 13.25 | 12.5 | 25.75 | 2472
0
13 | VIDROS | [5 empty] | 0 | 12095.945
13.1 | Vidro 4mm - liso | 88 | m2 | 64.5 | 1.5 | 66 | 5808
13.2 | Vidro 6mm- liso | 20.5 | m2 | 98.87 | 1.5 | 100.37 | 2057.585
13.3 | Espelho 420x80cm, e =4mm | 6 | un | 630 | 25 | 655 | 3930
13.4 | Espelho 50 x90cm , e =4mm | 3 | un | 75.12 | 25 | 100.12 | 300.36
14 | PINTURA | [6 empty] | 32896.44
PINTURA INTERNA
14.1 | Selador acrilico, sobre parede lixada e limpa | 1409 | m2 | 0.82 | 2.11 | 2.93 | 4128.37
14.2 | Pintura acrilica acetinada, minimo 2 demãos | 1236 | m2 | 2.82 | 3.9 | 6.72 | 8305.92
14.3 | Textura acrilica | 173 | m2 | 8.56 | 6.77 | 15.33 | 2652.09
14.4 | Pintura esmalte s/textura acrílica - mínimo 2 demãos | 173 | m2 | 3.5 | 4 | 7.5 | 1297.5
14.5 | Pintura esmalte s/ferro, inclusive fundo anti-óxido - mínimo 2 demãos | 262 | m2 | 3.5 | 7.02 | 10.52 | 2756.24
14.6 | Massa oleo p/ madeira (ponsar) | 89 | m2 | 5.01 | 2.4 | 7.41 | 659.49
14.7 | Pintura esmalte s/ madeira, inclusive fundo branco - mínimo 2 demãos | 89 | m2 | 3.06 | 6.23 | 9.29 | 826.81
14.8 | Pintura esmalte s/rodapé, incluive massa, minimo 2 demãos | 71 | m | 2.73 | 5.9 | 8.63 | 612.73
14.9 | Aplicação de fungicida sobre madeira (portas, marcos e telhado) | 345 | m2 | 1.55 | 1.5 | 3.05 | 1052.25
PINTURA EXTERNA
14.10 | Selador acrilico flexivel, sobre parede lixada e limpa - 2 demãos | 655 | m2 | 1.1 | 3.51 | 4.61 | 3019.55
14.11 | Pintura acrilica semi brilho, minimo 2 demãos | 655 | m2 | 3.5 | 4.5 | 8 | 5240
14.12 | Textura acrilica | 153 | m2 | 8.56 | 6.77 | 15.33 | 2345.49
15 | SERVIÇOS COMPLEMENTARES | [6 empty] | 6979.4487
15.1 | Meio-fio de concreto 8x30x100cm | 126 | m | 12.5 | 7.55 | 20.05 | 2526.3
15.2 | Lastro de brita n° 1 - esp.=5cm | 8.35 | m3 | 42 | 0 | 42 | 350.7
15.3 | Concreto alisado - esp.=8cm, fck=15MPa | 167 | m2 | 15 | 6 | 21 | 3507
15.4 | Limpeza fina geral para Entrega de obra | 773.31 | m2 | 0.25 | 0.52 | 0.77 | 595.4487
| BDI ADOTADO (já incluso nos preços unitários) | [6 empty] | 25%
| Total | [6 empty] | 654608.4564
654608.4564

## CRONOGRAMA MODELO
OBRA: UNIDADE BÁSICA DE ENSINO DO COLÉGIO POLITÉCNICO - 2º ETAPA - UFSM
CRONOGRAMA FÍSICO-FINANCEIRO
ITEM | DESCRIÇÃO | 30 dias | 60 dias | 90 dias | 120 dias | 150 dias | 180 dias | 210 dias | 240 dias | 270 dias | TOTAL
1 | SERVIÇOS PRELIMINARES/TECNICOS | 100% | [8 empty] | 100%
|  | 21121.9 | [8 empty] | 21121.9
2 | MOVIMENTO DE TERRA | 60% | 40% | [7 empty] | 100%
|  | 3284.43 | 2189.62 | [7 empty] | 5474.05
3 | INFRA ESTRUTURA / FUNDAÇÕES SIMPLES | 50% | 50% | [7 empty] | 100%
|  | 14188.955 | 14188.955 | [7 empty] | 28377.91
4 | SUPERESTRUTURA |  | 20% | 40% | 40% | [5 empty] | 100%
|  |  | 39010.818 | 78021.636 | 78021.636 | [5 empty] | 195054.09
5 | ALVENARIA / VEDAÇÃO |  |  | 20% | 40% | 40% |  |  |  |  | 100%
|  |  |  | 7685.122 | 15370.244 | 15370.244 |  |  |  |  | 38425.61
6 | ESQUADRIAS | [5 empty] | 50% | 50% |  |  | 100%
[7 empty] | 30283.77 | 30283.77 |  |  | 60567.54
7 | COBERTURA | [5 empty] | 90% | 10% |  |  | 100%
[7 empty] | 17535.762 | 1948.418 |  |  | 19484.18
8 | INSTALAÇÕES ELETRICAS / LOGICAS/SPDA | [7 empty] | 50% | 50% | 100%
[9 empty] | 26202.825 | 26202.825 | 52405.65
9 | INSTALAÇÕES HIDRAULICAS | [5 empty] | 20% | 40% | 40% |  | 100%
[7 empty] | 9572.96 | 19145.92 | 19145.92 |  | 47864.8
10 | IMPERMEABILIZAÇÃO |  |  |  | 20% |  |  | 40% | 40% |  | 100%
[5 empty] | 447.75 |  |  | 895.5 | 895.5 |  | 2238.75
11 | INSTALAÇÕES DE COMBATE A INCENDIO | [8 empty] | 100% | 100%
[10 empty] | 417 | 417
12 | REVESTIMENTOS |  |  |  |  | 30% | 30% | 30% | 10% |  | 100%
[6 empty] | 39361.545 | 39361.545 | 39361.545 | 13120.515 |  | 131205.15
13 | VIDROS | [7 empty] | 100% |  | 100%
[9 empty] | 12095.95 |  | 12095.95
14 | PINTURAS | [7 empty] | 50% | 50% | 100%
[9 empty] | 16448.22 | 16448.22 | 32896.44
15 | SERVIÇOS COMPLEMENTARES | [8 empty] | 100% | 100%
[10 empty] | 6979.45 | 6979.45
|  | 38595.285 | 55389.393 | 85706.758 | 93839.63 | 54731.789 | 96754.037 | 91635.153 | 87908.93 | 50047.495 | 654608.46
TOTAL GERAL | [10 empty] | 654608.46

## Modelo de planilha de medição
Boletim de Medição 05
Obra:
Empresa:
Contrato:
Periodo: 01/04/10 a 30/04/10
| DESCRIÇÃO | [5 empty] | Valor orçado (R$) | Acumulado Anterior |  | Medição Atual |  | Acumulado Total
|  |  |  | Mat. | M. Obra | P.Serviço |  | Período: 01/03 a 30/03/10 |  | Período: 01/04 a 30/04/10 |  | Período: 01/12/09 a 30/04/10
[8 empty] | Medição Acumulada anterior (%) | Total do item (R$) | Medição Atual (%) | Total do Item (R$) | Medição Acumulada total (%) | Total do Item (R$)
1 | SERVIÇOS PRELIMINARES / TECNICOS
1.1 | Orçamento, cronograma e visita técnica | 200 | m2 | 0.05 | 0.4 | 0.45 | 90 | 100% | 90 | 0% | 0 | 100% | 90
1.2 | Projeto de fundações | 200 | m2 | 0.05 | 0.65 | 0.7 | 140 | 75% | 105 | 25% | 35 | 100% | 140
1.3 | Projeto estrutural | 200 | m2 | 0.05 | 7.5 | 7.55 | 1510 | 80% | 1208 | 10% | 151 | 90% | 1359
| TOTAL DO ITEM | [5 empty] | 1740 | 80.63% | 1403 | 10.69% | 186 | 91.32% | 1589
2 | MOVIMENTO DE TERRA / DEMOLIÇÕES
2.1 | Limpeza do terreno | 300 | m2 | 0.05 | 2.1 | 2.15 | 645 | 5% | 32.25 | 95% | 612.75 | 100% | 645
2.2 | Aterro compactado | 25 | m3 | 17.89 | 3.98 | 21.87 | 546.75 | 5% | 27.3375 | 95% | 519.4125 | 100% | 546.75
2.3 | Escavação Manual solo | 14 | m3 | 0.05 | 16.49 | 16.54 | 231.56 |  | 0 | 63% | 145.8828 | 63% | 145.8828
| TOTAL DO ITEM | [5 empty] | 1423.31 | 4.187% | 59.5875 | 89.79% | 1278.0453 | 93.98% | 1337.6328
3 | INFRA ESTRUTURA / FUNDAÇÕES
3.1 | Estaca escavada, diâm=300mm | 52 | m | 25.42 | 26 | 51.42 | 2673.84 | 5% | 133.692 | 80% | 2139.072 | 85% | 2272.764
3.2 | Vigas de fundação | 5 | m3 | 801.15 | 328.4 | 1129.55 | 5647.75 | 25% | 1411.9375 | 45% | 2541.4875 | 70% | 3953.425
| TOTAL DO ITEM | [5 empty] | 8321.59 | 18.57% | 1545.6295 | 56.25% | 4680.5595 | 74.82% | 6226.189
0
4 | SUPERESTRUTURA | [5 empty] | 0
4.1 | Vigas de conc.armado | 5 | m3 | 950.4 | 497.52 | 1447.92 | 7239.6 | 2% | 144.792 | 19% | 1375.524 | 21% | 1520.316
4.2 | Pre laje comum | 200 | m2 | 54.5 | 7.74 | 62.24 | 12448 | 5% | 622.4 | 0% | 0 | 5% | 622.4
| TOTAL DO ITEM | [5 empty] | 19687.6 | 3.897% | 767.192 | 6.987% | 1375.524 | 10.88% | 2142.716
0
5 | ALVENARIA / VEDAÇÃO |  |  |  |  | 0 | 0
5.1 | Alvenaria de bloco | 321 | m2 | 38.75 | 19.98 | 58.73 | 18852.33 | 5% | 942.6165 | 5% | 942.6165 | 10% | 1885.233
5.2 | Contra verga sob janelas | 21 | m | 19.65 | 6.55 | 26.2 | 550.2 |  | 0 | 2% | 11.004 | 2% | 11.004
5.3 | Vergas sobre portas | 16 | m | 22.56 | 6.55 | 29.11 | 465.76 | 5% | 23.288 | 1% | 4.6576 | 6% | 27.9456
| TOTAL DO ITEM |  |  |  |  | 0 | 19868.29 | 0.5998% | 119.175 | 4.823% | 958.2781 | 5.423% | 1077.4531
| TOTAL GERAL | [5 empty] | 51040.79 | 7.63% | 3894.584 | 16.61% | 8478.4069 | 24.24% | 12372.9909
Valor por extenso desta medição: oito mil quatrocentos e setenta e oito reais e quarenta e um centavos
Data: 06/05/10
| Assinatura Eng da Empresa | [8 empty] | Assinatura Eng Fiscal