## Plan2
Ministério da Educação
Universidade Federal de Santa Maria
Pró Reitoria de Infraestrutura
Coordenadoria de Obras e Planejamento Ambiental e Urbano
Campus Universitário - CEP 97.105-900 - Santa Maria - RS - Fax: (55) 3220-8104
OBRA: ACESSO E PARADA DE ÔNIBUS - CESNORS/UFSM – CAMPUS DE PALMEIRA DAS MISSÕES
Item | Serviços | Quant. | Unid. | Preços
|  |  |  | Material | M. Obra | P.Serviço | Total Serviço | Total Item
1 | PROJETOS | [6 empty] | 9.8
1.1 | Orçamento, cronograma e visita técnica | 28 | m2 | 0.05 | 0.05 | 0.1 | 2.8
1.2 | Cópias e despesas legais | 28 | m2 | 0.25 |  | 0.25 | 7
2 | SERVIÇOS PRELIMINARES / TÉCNICOS | [6 empty] | 1035.345
2.1 | Placa de Obra | 5.07 | m2 | 175 | 8.5 | 183.5 | 930.345
2.2 | Limpeza permanente da obra | 30 | d |  | 3.5 | 3.5 | 105
3 | MOVIMENTO DE TERRA | [6 empty] | 117.4
3.1 | Escavação Manual solo e nivelamento, para calçada | 2 | m3 | 0 | 11.5 | 11.5 | 23
3.2 | Transporte de Terra | 1 | m3 | 6.12 | 0.28 | 6.4 | 6.4
3.4 | Reaterro e apiloamento | 8 | m3 | 9 | 2 | 11 | 88
[6 empty] | 0 | 0
4 | SUPERESTRUTURA |  |  |  |  | 0 | 0 | 986.75
4.1 | Lastro de brita nº1, e=5cm, (calçada e rampa) | 1.5 | m3 | 60 | 0.5 | 60.5 | 90.75
4.2 | Concreto alisado - esp.=10cm, fck=20MPa, (calçada e parada) | 28 | m2 | 24 | 8 | 32 | 896
5 | COBERTURA/ACENTO | [6 empty] | 9462.5
5.1 | Chapa em aluzinco e=0,45mm, completa e instalada | 50 | m2 | 36.45 | 4.95 | 41.4 | 2070
5.2 | Tela galvanizada 5x15cm, completa e instalada | 50 | m2 | 27.41 | 2.72 | 30.13 | 1506.5
5.3 | Estrutura em tubo metalon, 2", e=2,5mm, c/ 1m, c/ jumbadores e prancha de madeira de lei e=4cm, e 30cm de largura, completa e instalada, conforme projeto | 14 | m | 70 | 16.5 | 86.5 | 1211
5.4 | Estrutura em tubo metalon, 3", e=2,65mm, c/ 1m, c/ jumbadores, completa e instalada, conforme projeto | 50 | m2 | 75 | 18.5 | 93.5 | 4675
6 | PINTURA | [6 empty] | 1237.1
6.1 | Aplicação de fungicida | 15 | m2 | 1.55 | 1.5 | 3.05 | 45.75
6.2 | Pintura esmalte s/ madeira, inclusive fundo branco - mínimo 2 demãos | 15 | m2 | 3.06 | 6.23 | 9.29 | 139.35
6.3 | Pintura esmalte s/ferro, inclusive fundo anti-óxido - mínimo 2 demãos | 100 | m2 | 3.5 | 7.02 | 10.52 | 1052
0
7 | SERVIÇOS COMPLEMENTARES | [5 empty] | 0 | 7
7.1 | Limpeza Geral para Entrega | 28 | m2 | 0.05 | 0.2 | 0.25 | 7
| Total | [6 empty] | 12855.895
12855.895