## SETEMBRO2010
Ministério da Educação
Universidade Federal de Santa Maria
Pró-Reitoria de Infraestrutura
Coordenadoria de Obras e Planejamento Ambiental e Urbano
REFORMA PRÉDIO 21 SALAS: 5236/5234/5232/5136/5237 E CORREDOR DE SECRETARIA E ESTÚDIO
ORÇAMENTO ANALÍTCO
Item | Serviços | Quant. | Unid | Preços
|  |  |  | Mat. | M. Obra | P.Serviço | Total Serviço | Total Item
1 | SERVIÇOS PRELIMINARES / TECNICOS | [6 empty] | 276
1.1 | Limpeza permanente da obra | 120 | d | 0.1 | 2.2 | 2.3 | 276
2 | MOVIMENTO DE TERRA / DEMOLIÇÕES | [6 empty] | 2605.9207
2.1 | Retirada e recolocação com reaproveitamento de divisoria tipo divilux | 26.1 | m2 | 5 | 10 | 15 | 391.5
2.2 | Retirada de esquadria (porta Sala 5136) | 1 | cj | 5 | 10 | 15 | 15
2.3 | Transporte interno e externo | 30 | d | 0.05 | 2.75 | 2.8 | 84
2.4 | Retirada de piso ceramico (sala 5236) | 29.295 | m2 | 0.05 | 7.75 | 7.8 | 228.501
2.5 | Returada de divisórias (estúdio) | 95.41 | m2 | 0.05 | 3.5 | 3.55 | 338.7055
2.6 | Demolição de piso parquet , inclusive piso argamassado 5 cm (estúdio) | 166.62 | m2 | 0.05 | 7.75 | 7.8 | 1299.636
2.7 | Demolição de alvenaria de tijolos furados de 20cm | 49.59 | m2 | 0.05 | 4.68 | 4.73 | 234.5607
2.8 | Remoção de grade | 4.45 | m2 | 0.05 | 3.1 | 3.15 | 14.0175
3 | ALVENARIA / VEDAÇÃO |  |  |  |  | 0 | 0 | 366.6687
3,1 | Alvenaria de bloco ceramico - 15 cm (espessura) na porta retirada da sala 5136 | 1.68 | m2 | 23.5 | 14.04 | 37.54 | 63.0672
3,2 | Alvenaria de bloco ceramico - 20 cm (espessura) fechamento de vão (grade e porta) Estúdio | 6.45 | m2 | 29.79 | 17.28 | 47.07 | 303.6015
3,3
4 | ESQUADRIAS E GRADES |  |  |  |  | 0 | 0 | 10323.952
4.1 | Grade em barra chata de 3/4"x3/16" cada 10cm e ferro quadrado de 1/2" cada 30 cm , pintada e instalada (JANELA DA SALA 5136) | 18.9 | m2 | 117.18 | 12.5 | 129.68 | 2450.952
4.2 | Grade de segurança nas portas das salas 5236, 5234, 5232 e 5136, em ferro redondo de 1/2" a cada 10 cm com estrutura em tubo 30x30 com 02 fechaduras de segurança em cada uma) | 4 | cj | 450 | 25 | 475 | 1900
4.3 | Portas inter. maciça 80x210cm ocupando o mesmo marco e a mesma fechadura e ferragens ( com vidro na parte superior na porta entre a sala 5232 e 5234) | 1 | cj | 450 | 40 | 490 | 490
4.4 | Portas inter. Semi-oca 80x210cm cedro -completa, marco, guarnição e ferragens, (estúdio) | 2 | cj | 370 | 40 | 410 | 820
4.5 | Portas inter. Semi-oca 70x210cm cedro -completa, marco, guarnição e ferragens, (estúdio) | 4 | cj | 330 | 40 | 370 | 1480
4.6 | Portas inter. Semi-oca 80x210cm cedro -completa, marco, guarnição e ferragens, (estúdio) | 2 | cj | 330 | 40 | 370 | 740
4.7 | Porta acústica 80x210cm -completa, marco,guarnição e ferragem (estúdio) | 1 | cj | 1800 | 200 | 2000 | 2000
4.8 | Portas inter. Semi-oca 100x210cm cedro -completa, marco, guarnição e ferragens,(estúdio) | 1 | cj | 403 | 40 | 443 | 443
5 | REVESTIMENTOS | [6 empty] | 62333.5943
REVESTIMENTO INTERNO (Retirada da porta - sala 5136), estúdio
5.1 | Chapisco | 9.81 | m2 | 1.15 | 1.95 | 3.1 | 30.411
5.2 | Massa Grossa (emboço) | 9.81 | m2 | 2.55 | 9.85 | 12.4 | 121.644
5.3 | Massa Fina -(reboco) | 9.81 | m2 | 0.59 | 5.12 | 5.71 | 56.0151
DIVISÓRIAS E FORROS
5.4 | Forro de PVC branco 20cm, completo, inclusive roda forro e malha de aço para sustentação do forro (corredor secretarias) | 32.16 | m2 | 32.5 | 8.0892 | 40.5892 | 1305.3487
5.5 | Parede de Gesso Acartonado, completa e instalada | 28.71 | m2 | 69 | 17.25 | 86.25 | 2476.2375
5.6 | Parede de Gesso Acartonado,revestida com lã de rocha, completa e instalada | 50.9 | m2 | 83 | 17.25 | 100.25 | 5102.725
5.7 | Esponja acústica (Placas 1000x500 mm DUNAS, espessura 35 mm densidade 28 kg/m3) | 459 | m2 | 36 | 19.5 | 55.5 | 25474.5
5.9 | Gesso acartonado com lã de rocha revestido (LAJE) | 21.41 | m2 | 83 | 17.25 | 100.25 | 2146.3525
| PISOS E PAVIMENTAÇÕES |  |  |  |  | 0 | 0
5.10 | Regularização de piso (sala 5236) | 29.295 | m² | 8.84 | 3.5 | 12.34 | 361.5003
5.11 | Piso vinílico 30 x 30cm, fademac ou similar, espessura 3,2mm conforme especificações, inclusive emulsão (sala 5236) | 29.295 | m² | 49.38 | 10.314 | 59.694 | 1748.7357
5.12 | Acabamento superficial para piso vinilico | 29.3 | m2 | 3.01 | 6.59 | 9.6 | 281.28
5.13 | Manta vinilica ( abaixo da divisória retirada da sala 5234) | 1.26 | m2 | 52 | 11.232 | 63.232 | 79.6723
5.14 | taco de madeira de lei 7x21, completo | 8 | m2 | 60.54 | 14.7528 | 75.2928 | 602.3424
5.15 | Lixamento de tacos | 81.27 | m2 | 0.15 | 10.746 | 10.896 | 885.5179
5.16 | Enceramento de tacos | 81.27 | m2 | 0.35 | 1.62 | 1.97 | 160.1019
5.17 | Manta vinilica - Absolute Acoustic (espessura 3 mm com adesivo Decorfix, cordão de solda , cola branca e cimento) | 203.82 | m2 | 79.5 | 25 | 104.5 | 21299.19
RODAPÉS/ SOLEIRAS/ PEITORIS
5.18 | Rodapé Vinílico, h = 7cm | 15.6 | m | 7.55 | 5.4 | 12.95 | 202.02
0
6 | PINTURA | [6 empty] | 2780.5996
PINTURA INTERNA
6.1 | Pintura acrilica acetinada, minimo 2 demãos (Sala 5236) e teto e paredes da edição, coordenação, copa e recepção do estúdio | 233 | m2 | 2.82 | 6.23 | 9.05 | 2108.65
6.2 | Massa oleo p/ madeira (ponsar) (Porta entre a sala 5232 e 5234) e estúdio | 32.76 | m2 | 5.01 | 2.4 | 7.41 | 242.7516
6.3 | Pintura esmalte s/ madeira, inclusive fundo branco - mínimo 2 demãos | 46.2 | m2 | 3.06 | 6.23 | 9.29 | 429.198
7 | VIDROS | [5 empty] | 0 | 1272
7.1 | Vidro duplo 6mm - liso | 4.8 | m2 | 230 | 35 | 265 | 1272
8 | INSTALAÇÕES HIDRAULICAS E SANITARIAS | [5 empty] | 0 | 382
ÁGUA FRIA
8.1 | Rede de tubos e conexões de água fria em PVC rígido soldável, composta pelos barriletes, colunas, ramais e sub-ramais, com diâmetro de 25mm, completa e instalada, marca TIGRE ou equivalente. | 20 | m | 3.8 | 2 | 5.8 | 116
8.2 | Registro 3/4' | 1 | unid. | 25 | 15 | 40 | 40
ESGOTO SANITÁRIO
8.3 | Caixa de gordura 250x230x75mm com tampa cega com saída 75mm, c/ antiinfiltração, completa e instalada, marca TIGRE ou equivalente. | 1 | unid. | 40 | 6 | 46 | 46
8.4 | Rede de tubos e conexões de esgoto sanitário em PVC tipo esgoto, composta pelos ramais de descarga, de esgoto, de ventilação, tubos de queda e colunas de ventilação, com diâmetro de 75mm, completa e instalada,marca TIGRE ou equivalente. | 15 | m | 7.5 | 4.5 | 12 | 180
9 | INSTALAÇÕES ELÉTRICAS | [6 empty] | 47639.35
9.1 | Adaptador de tomada padrão brasileiro para padrão NEMA de 20A | 20 | uni | 15 | 0 | 15 | 300
9.2 | Bloco autônomo de emergência fluorescente 2x8W compacta com bateria, emissão de 160 lúmens, autonomia mínima de 1 hora com etiqueta sinalizadora + tomada 2P, condulete de alumínio e espelho | 2 | uni | 45 | 5 | 50 | 100
9.3 | Cabo de cobre monopolar flexível #1,5mm² 750V Afumex Flex 70°C | 2200 | m | 0.96 | 0.65 | 1.61 | 3542
9.4 | Cabo de cobre monopolar flexível #10mm² 750V Afumex Flex 70°C | 105 | m | 6.49 | 2.8 | 9.29 | 975.45
9.5 | Cabo de cobre monopolar flexível #16mm² 1.000V Sintenax Flex 70°C | 20 | m | 9.62 | 4 | 13.62 | 272.4
9.6 | Cabo de cobre monopolar flexível #2,5mm² 750V Afumex Flex 70°C | 750 | m | 1.53 | 0.8 | 2.33 | 1747.5
9.7 | Cabo de cobre monopolar flexível #25mm² 1.000V Sintenax Flex 70°C | 80 | m | 13 | 5 | 18 | 1440
9.8 | Cabo de cobre monopolar flexível #4,0mm² 750V Afumex Flex 70°C | 700 | m | 2.38 | 1.1 | 3.48 | 2436
9.9 | Caixa 4"x2" de PVC para geso e 1 tomada 2P+T padrão brasileiro 20A - linha silentoque com espelho de PVC - completa | 30 | uni | 14 | 8 | 22 | 660
9.10 | Caixa 4"x2" de PVC para gesso e 1 interruptor de 1 tecla simples 15A - linha silentoque com espelho de PVC - completa | 1 | uni | 10 | 9 | 19 | 19
9.11 | Caixa 4"x2" de PVC para gesso e 1 interruptor de 2 teclas simples 15A - linha silentoque com espelho de PVC - completa | 3 | uni | 11 | 9 | 20 | 60
9.12 | Centro de distribuição metálico, sobrepor, com tratamento anticorrosivo, porta, para 56 disjuntores tipo DIN + geral, com kit barramento trifásico para 225A, referência CEMAR QDSTG-UX (903955) + kit TG-X (903823) compatível com disjuntores Siemens SX | 1 | uni | 550 | 150 | 700 | 700
9.13 | Centro de distribuição metálico, sobrepor, com tratamento anticorrosivo, porta, proteção sobre o barramento, com 2 trilhos DIN na horizontal para 24 módulos (2x12), com 2 trilhos DIN na vertical para 30 módulos (2x15) com barramento trifásico para 150A, barra de terra e de neutro, elementos de proteção de PVC para os módulos vazios, referência CEMARmulti MIX 904644 (24+30) | 2 | uni | 300 | 100 | 400 | 800
9.14 | Condulete de alumínio 4"x2" compatível com 1 tomada 2P+T padrão brasileiro 20A - linha silentoque com espelho de alumínio - completa | 108 | uni | 14 | 8 | 22 | 2376
9.15 | Condulete de alumínio 4"x2" e 1 interruptor de 1 tecla simples 15A - linha silentoque com espelho de alumínio | 3 | uni | 10 | 9 | 19 | 57
9.16 | Condulete de alumínio 4"x2" e 1 interruptor de 2 teclas simples 15A - linha silentoque com espelho de alumínio | 3 | uni | 11 | 9 | 20 | 60
9.17 | Condulete de alumínio 4"x2" e 1 interruptor de 3 teclas simples 15A - linha silentoque com espelho de alumínio | 1 | uni | 15 | 10 | 25 | 25
9.18 | Disjuntor monopolar tipo europeu curva C para 10 A - 3kA referência Siemens SX | 48 | uni | 8 | 4 | 12 | 576
9.19 | Disjuntor monopolar tipo europeu curva C para 16 A - 3kA referência Siemens SX | 6 | uni | 8 | 4 | 12 | 72
9.20 | Disjuntor monopolar tipo europeu curva C para 20 A - 3kA referência Siemens SX | 16 | uni | 8 | 4 | 12 | 192
9.21 | Disjuntor monopolar tipo europeu curva C para 32 A - 3kA referência Siemens SX | 4 | uni | 8 | 4 | 12 | 48
9.22 | Disjuntor tripolar tipo europeu curva C para 50 A - 5kA referência Siemens | 3 | uni | 55 | 12 | 67 | 201
9.23 | Disjuntor tripolar tipo europeu curva C para 80 A - 18kA referência Siemens | 1 | uni | 300 | 50 | 350 | 350
9.24 | Disjuntor tripolar tipo europeu curva C para 80 A - 5kA referência Siemens | 1 | uni | 80 | 12 | 92 | 92
9.25 | Eletrocalha lisa tipo C COM VIROLA de aço GALVANIZADO A FOGO de 100x50mm chapa nº 18 com todas as conexões, derivações, suportes e adaptadores conforme projeto, com tampa, ref CEMAR | 99 | m | 35 | 25 | 60 | 5940
9.26 | Eletrocalha lisa tipo C COM VIROLA de aço GALVANIZADO A FOGO de 50x50mm chapa nº 18 com todas as conexões, derivações, suportes e adaptadores conforme projeto, com tampa, ref CEMAR | 60 | m | 25 | 20 | 45 | 2700
9.27 | Eletroduto de aço zincado tipo semi-pesado 3/4" com luvas, braçadeiras tipo chaveta com parafuso, buchas e arruelas - completo - metro linear - pintado | 180 | m | 10 | 8 | 18 | 3240
9.28 | Eletroduto de PVC flexível 3/4" tipo reforçado - paredes de gesso | 60 | m | 2 | 2 | 4 | 240
9.29 | Fita isolante preta referência Pirelli P44 Super - rolo 20m | 12 | rl | 5.5 | 11 | 16.5 | 198
9.30 | Gradil 4m x 1m conforme especificações | 2 | uni | 600 | 200 | 800 | 1600
9.31 | Gradil 4m x 5m conforme especificações | 2 | uni | 3000 | 1000 | 4000 | 8000
9.32 | Interruptor de fuga bipolar corrente de sensibilidade de 30mA tipo AC calibre 25A | 9 | uni | 120 | 30 | 150 | 1350
9.33 | Interruptor de fuga bipolar corrente de sensibilidade de 30mA tipo AC calibre 40A | 1 | uni | 120 | 30 | 150 | 150
9.34 | Interruptor de fuga tetrapolar corrente de sensibilidade de 300mA tipo AC calibre 50A | 1 | uni | 250 | 50 | 300 | 300
9.35 | Luminária cilíndrica de sobrepor, com corpo em chapa de aço fosfatizada e pintada eletrostaticamente e refletor repuxado em alumínio anodizado para 1 lâmpada fluorescente compacta com reator não integrado, referência Lumicenter DRN01-S126 | 2 | uni | 75 | 15 | 90 | 180
9.36 | Luminária para lâmpada fluorescente 2x32W, de sobrepor, com corpo em chapa de aço tratada e pintada, com refletor facetado em alumínio anodizado brilhante de alta refletância e alta pureza 99,85%, com 4 soquetes tipo G-13 de engate rápido e rotor de segurança em policarbonato e contatos em bronze fosforoso, referência INTRAL AS810, com 2 lâmpadas tubulares de 32W referência Philips Confort TC=4100K, com reator de alto fator de potência >0,97, TDH<10%, BF>=1; operação em 30kHz, referência INTRAL POUP AFP PLUS 2x32 220V | 25 | uni | 130 | 20 | 150 | 3750
9.37 | Luminária para lâmpada fluorescente 2x32W, de sobrepor, com corpo em chapa de aço tratada e pintada, com refletor facetado em alumínio anodizado brilhante de alta refletância e alta pureza 99,85%, com difusor em chapas planas de aço pintado, com 4 soquetes tipo G-13 de engate rápido e rotor de segurança em policarbonato e contatos em bronze fosforoso, referência INTRAL OS832, com 2 lâmpadas tubulares de 32W referência Philips Confort TC=4100K, com reator de alto fator de potência >0,97, TDH<10%, BF>=1; operação em 30kHz, referência INTRAL POUP AFP PLUS 2x32 220V | 17 | uni | 150 | 20 | 170 | 2890
10 | REDE ESTRUTURADA | [6 empty] | 8990
10.1 | Cabo telefônico CI 40-20 uso interno de 20 pares | 50 | m | 5 | 2 | 7 | 350
10.2 | Cabo UTP categoria 5e 4P #24AWG azul ref. Furukawa | 1000 | m | 0.8 | 0.8 | 1.6 | 1600
10.3 | Cabo UTP categoria 6 4P #24AWG azul ref. Furukawa | 50 | m | 1.8 | 1.2 | 3 | 150
10.4 | Caixa de PVC para gesso 4"x2", 2 conectores RJ45e fêmea e espelho de PVC | 10 | uni | 40 | 20 | 60 | 600
10.5 | Certificação 5e | 32 | pt | 0 | 10 | 10 | 320
10.6 | Condulete de alumínio 4"x2", 1 conector RJ45e fêmea e espelho de alumínio | 4 | uni | 25 | 15 | 40 | 160
10.7 | Condulete de alumínio 4"x2", 2 conectores RJ45e fêmea e espelho de alumínio | 4 | uni | 40 | 20 | 60 | 240
10.8 | Eletrocalha lisa tipo C COM VIROLA de aço GALVANIZADO A FOGO de 50x50mm chapa nº 18 com todas as conexões, derivações, suportes e adaptadores conforme projeto, com tampa, ref CEMAR | 60 | m | 25 | 20 | 45 | 2700
10.9 | Eletroduto de aço zincado tipo semi-pesado 3/4" com luvas, braçadeiras tipo chaveta com parafuso, buchas e arruelas - completo - metro linear - pintado | 45 | m | 10 | 8 | 18 | 810
10.10 | Eletroduto de PVC flexível 3/4" tipo reforçado - paredes de gesso | 60 | m | 2 | 2 | 4 | 240
10.11 | Patch cable de 1,0m categoria 5 cor vermelha (para voz) | 22 | uni | 10 | 0 | 10 | 220
10.12 | Patch cable de 1,0m categoria 5e cor azul (para dados) | 10 | uni | 10 | 0 | 10 | 100
10.13 | Rack tipo caixa para parede com porta de acrílico com chave de 19" x 12U referência CEMAR CRC 19 12U X 570, incluindo guias de cabo, exaustor 220V, 1 pente de 6 tomadas 2P+T com fusível, 1 patch panel de 48 portas 19" categoria 5e (saída para pontos da rede) e 1 patch panel de 24 portas categoria 5 (painel de voz) conforme especificações - UL VERIFIED | 1 | uni | 1200 | 300 | 1500 | 1500
11 | SERVIÇOS COMPLEMENTARES/DIVERSOS | [6 empty] | 4808
11.1 | Limpeza fina geral para Entrega de obra | 400 | m2 | 0.25 | 0.52 | 0.77 | 308
11.2 | Ampliação do Fundo infinito | 36 | m2 | 80 | 45 | 125 | 4500
| Total | [5 empty] | 141778.0853 | 141778.0853