## ORÇAMENTO
MINISTÉRIO DA EDUCAÇÃO
UNIVERSIDADE FEDERAL DE SANTA MARIA
PRO REITORIA DE INFRAESTRUTURA
OBRA: Reforma e Restauro do Colégio Bom Conselho
ORÇAMENTO PADRÃO - Revisão : 07 22/09/10
Item | Serviços | Quant. | Unid | Preços
|  |  |  | Mat. | M. Obra | P.Serviço | Total Serviço | Total Item
1 | SERVIÇOS PRELIMINARES / TECNICOS | [6 empty] | 18302.28
1.1 | Orçamento, cronograma e visita técnica | 1962 | m2 | 0.05 | 0.3 | 0.35 | 686.7
1.2 | Projeto As built (como construido) | 1962 | m2 | 0.05 | 1.64 | 1.69 | 3315.78
1.3 | Cópias e despesas legais | 1962 | m2 | 0.3 | 0.35 | 0.65 | 1275.3
1.4 | Tapumes ch. Comp. e=12mm h=2,20 | 120 | m | 35 | 5 | 40 | 4800
1.5 | Proteção em pisos conf. Especificações | 80 | m2 | 17 | 2.5 | 19.5 | 1560
1.6 | Barraco de obra | 40 | m2 | 95 | 35 | 130 | 5200
1.7 | Placa de Obra metálica, com 180x120cm, conforme especificações | 1 | cj | 185 | 37.5 | 222.5 | 222.5
1.8 | Limpeza permanente da obra | 540 | d | 0.1 | 2.2 | 2.3 | 1242
2 | MOVIMENTO DE TERRA / DEMOLIÇÕES | [6 empty] | 90528.17
2.1 | Escavação Manual solo até 0,60m - vigas fundação, rede hidráulica, elétrica | 60 | m3 | 0.05 | 27.95 | 28 | 1680
2.2 | Reaterro e apiloamento com compactador mecânico (sapo) | 55 | m3 | 0.05 | 11.88 | 11.93 | 656.15
2.3 | Demolição de alvenaria de tijolos furados rebocada de 20cm | 60 | m2 | 0.05 | 6.85 | 6.9 | 414
2.4 | Demolição de alvenaria maciça rebocada de 20cm | 40 | m2 | 0.05 | 7.98 | 8.03 | 321.2
2.5 | Demolição de azulejo e/ou reboco | 1600 | m2 | 0.05 | 8.94 | 8.99 | 14384
2.6 | Demolição de forro de madeira / gesso /PVC | 650 | m2 | 0.05 | 5.9 | 5.95 | 3867.5
2.7 | Retirada de condutores pluviais | 375 | m | 0.05 | 19.5 | 19.55 | 7331.25
2.8 | Demolição de piso cerâmico , inclusive piso argamassado 5 cm | 45 | m2 | 0.05 | 7.98 | 8.03 | 361.35
2.9 | Demolição de contra piso de concreto 8cm | 300 | m2 | 0.05 | 11.32 | 11.37 | 3411
2.10 | Remoção de piso de blocos de concreto | 43 | m2 | 0.05 | 5 | 5.05 | 217.15
2.11 | Retirada de telhas ceramicas | 1290 | m2 | 0.05 | 12.15 | 12.2 | 15738
2.12 | Remoção de assoalho de madeira | 160 | m2 | 0.05 | 17.5 | 17.55 | 2808
2.13 | Remoção de barroteamento de apoio de assoalho | 150 | m | 0.05 | 8.4 | 8.45 | 1267.5
2.14 | Retirada de calhas/ algerozes | 212 | m | 0.05 | 1.95 | 2 | 424
2.15 | Retirada de ripas 2x3 cm do telhado | 1290 | m2 | 0.05 | 1.93 | 1.98 | 2554.2
2.16 | Retirada de caibros e terças comprometidos | 1000 | m | 0.05 | 1.95 | 2 | 2000
2.17 | Demolição de divisória de gesso acartonado | 28 | m2 | 0.05 | 3.89 | 3.94 | 110.32
2.18 | Retirada de divisoria tipo divilux | 130 | m2 | 0.05 | 3.5 | 3.55 | 461.5
2.19 | Retirada de esquadrias | 365 | m2 | 0.05 | 2.12 | 2.17 | 792.05
2.20 | Retirada de marcos de madeira - janelas | 96 | um | 0.05 | 26.85 | 26.9 | 2582.4
2.21 | Demolição de concreto armado | 12 | m3 | 0.05 | 275 | 275.05 | 3300.6
2.22 | Retirada de louça sanitária | 20 | um | 0.05 | 2.15 | 2.2 | 44
2.23 | Retirada de rede hidraulica | 120 | m | 0.05 | 2.45 | 2.5 | 300
2.24 | Retirada de rede eletrica | 3000 | m | 0.05 | 0.84 | 0.89 | 2670
2.25 | Retirada de rodapés | 400 | m | 0.05 | 0.35 | 0.4 | 160
2.26 | Transporte e remoção entulhos | 350 | m3 | 7.8 | 24.5 | 32.3 | 11305
2.27 | Transporte interno e externo | 540 | d | 0.05 | 21 | 21.05 | 11367
3 | INFRA ESTRUTURA / FUNDAÇÕES SIMPLES | [6 empty] | 2231.4
3.1 | Micro estaca diâmetro de 30cm, profundidade minima 3m, Fck 15Mpa, armada com 4 ferros de 8.0mm | 24 | m | 23.5 | 15.6 | 39.1 | 938.4
3.2 | Vigas de conc. armado, c/forma, fck= 20MPa - completa | 1 | m3 | 935 | 358 | 1293 | 1293
4 | SUPERESTRUTURA | [5 empty] | 0 | 7878.755
4.1 | Vigas de conc. armado, c/forma, fck= 20MPa - completa | 2.5 | m3 | 950.4 | 497.52 | 1447.92 | 3619.8
4.2 | Pilar em concreto armado c/ forma, fck 20Mpa - completo | 0.5 | m3 | 1191.73 | 624.42 | 1816.15 | 908.075
4.3 | Pré laje comum, com tavelas ceramicas, 12 cm, capa de concreto com 4cm, fck 20Mpa | 52 | m2 | 56.7 | 7.74 | 64.44 | 3350.88
5 | ALVENARIA / VEDAÇÃO |  |  |  |  | 0 | 0 | 7900.3
5.1 | Alvenaria de bloco cerâmico 20 cm (espessura) | 50 | m2 | 30.54 | 17.28 | 47.82 | 2391
5.2 | Alvenaria de bloco cerâmico - 15 cm (espessura) | 50 | m2 | 24 | 12.96 | 36.96 | 1848
5.3 | Alvenaria maciça de 25cm (espessura) | 35 | m2 | 68.02 | 21.6 | 89.62 | 3136.7
5.4 | Alvenaria maciça de 15cm (espessura) | 10 | m2 | 36.8 | 15.66 | 52.46 | 524.6
[6 empty] | 0 | 0
6 | ESQUADRIAS |  |  |  |  | 0 | 0 | 50510
6.1 | Caixilho basculante em cantoneira metálica 3/4" x 1/8" | 6 | m2 | 148 | 12.5 | 160.5 | 963
6.2 | Substituição de marco de madeira 70 x 220cm, conf. espeficações | 12 | unid. | 133 | 75 | 208 | 2496
6.3 | Substituição de marco de madeira 120 x 220cm, conf especificações | 79 | unid. | 228 | 75 | 303 | 23937
6.4 | Substituição de marco de madeira 170 x 100cm, conf. Especificações | 3 | unid. | 148 | 75 | 223 | 669
6.5 | Substituição de marco de madeira 270 x 180cm conf. Especificações | 2 | unid. | 420 | 75 | 495 | 990
6.6 | Substituição de fechaduras, conforme especificações - portas | 38 | unid. | 175.5 | 15 | 190.5 | 7239
6.7 | Substituição de dobradiças, conf. especificações - portas e janelas | 690 | unid. | 1.55 | 0.4 | 1.95 | 1345.5
6.8 | Subsituição de cremones - janelas | 96 | unid. | 24.5 | 15 | 39.5 | 3792
6.9 | Janela veneziana de madeira e caixilho de vidro 120x220cm, sem marco e ferragens | 2 | unid. | 568 | 15 | 583 | 1166
6.10 | Revisão e reparos em janelas existentes, conforme especificações | 94 | unid. | 8.5 | 24 | 32.5 | 3055
6.11 | Portas inter. Semi-oca 70x210cm cedro -completa, marco, guarnição e ferragens, | 3 | cj | 380 | 40 | 420 | 1260
6.12 | Portas inter. Semi-oca 80x210cm cedro -completa, marco, guarnição e ferragens, | 3 | cj | 380 | 40 | 420 | 1260
6.13 | Portas inter. Semi-oca 90x210cm cedro -completa, marco, guarnição e ferragens, | 3 | cj | 398 | 40 | 438 | 1314
6.14 | Escada marinheiro com metalon 30 x 40 , pintado e instalado | 3 | m | 50 | 12.5 | 62.5 | 187.5
6.15 | Numeração/ sinalização das portas internas | 38 | un | 20.5 | 1.5 | 22 | 836
7 | COBERTURA | [6 empty] | 101065.2
7.1 | Ripamento de eucalipto 2x3cm para telha cerâmica | 1290 | m2 | 4.06 | 2.1 | 6.16 | 7946.4
7.2 | Terças e caibros de eucalipto 10x10cm | 1000 | m | 3.92 | 7.5 | 11.42 | 11420
7.3 | Limpeza e aplicação de fungicida sobre toda madeira do telhado | 1290 | m2 | 1.95 | 2.25 | 4.2 | 5418
7.4 | Telha cerâmica esmaltada romana | 1290 | m2 | 25.24 | 10.54 | 35.78 | 46156.2
7.5 | Cumeeira de telha cerâmica esmaltada | 170 | m | 9.45 | 9.45 | 18.9 | 3213
7.6 | calha em chapa galvanizada n 24 pintada, corte 50cm | 276 | m | 53.25 | 5.5 | 58.75 | 16215
7.7 | Rufo / algeroz de parede em chapa galvanizada n° 26, corte 25, c/ pintura, completo | 140 | m | 31.59 | 4.5 | 36.09 | 5052.6
7.8 | Rufo / algeroz de parede em chapa galvanizada n° 26, corte 50cm c/ pintura, completo | 20 | m | 55.16 | 4.5 | 59.66 | 1193.2
7.9 | Capeamento p/ platibanda corte 25cm, em chapa galvanizada n° 26, c/ pintura, completo | 120 | m | 31.59 | 5.5 | 37.09 | 4450.8
8 | INSTALAÇÕES ELETRICAS/ REDE ESTRUTURADA/ SPDA | [6 empty] | 476330.44
REDE MT
8.1 | Cabo de cobre monopolar de média tensão, #35mm², 15kV - instalado | 80 | m | 42.75 | 14.25 | 57 | 4560
8.2 | Caixa de alvenaria 100x100x80 com tampa de concreto, dreno, rebocada interna e externamente | 4 | uni | 190 | 95 | 285 | 1140
8.3 | Conjunto entrada de AT composto de três pára-raios poliméricos 15kV, três chaves base C padrão, três elos, ferragens, isoladores poliméricos e aterramento - estrutura completa conforme RIC de MT | 1 | uni | 2850 | 475 | 3325 | 3325
8.4 | Eletroduto de aço galvanizado pesado 100mm com curva longa, aterrado em haste copperweld | 6 | m | 114 | 19 | 133 | 798
8.5 | Eletroduto de PVC corrugado 100mm envelopado em concreto, tipo "kanaflex", conforme desenho, com fita indicativa de rede subterrânea de acordo com RIC de MT | 20 | m | 23.75 | 4.75 | 28.5 | 570
8.6 | Mufla polimérica 15kV enfitado cabo #35mm² completa - instalada | 4 | uni | 85.5 | 47.5 | 133 | 532
8.7 | Mufla polimérica 15kV polimérica externa cabo #35mm² completa - instalada | 4 | uni | 285 | 47.5 | 332.5 | 1330
8.8 | Subestação completa tipo abrigada, com tela de proteção, chave de AT tripolar com acionamento manual, aterramento, ferragens, com um transformador trifásico 13,8kV/380/220V, 60Hz, 225kVA, a seco, proteção IP 00, instalado, conforme projeto e RIC de MT, com rodízios, terminais de AT e BT | 1 | uni | 52250 | 4750 | 57000 | 57000
8.9 | Conjunto de esquadrias para subestação conf. Especificações | 1 | cj | 2115 | 155 | 2270 | 2270
INSTALAÇÕES ELETRICAS
8.10 | Bloco autônomo de emergência fluorescente 2x8W compacta com bateria, emissão de 160 lúmens, autonomia mínima de 1 hora com etiqueta sinalizadora + tomada 2P, condulete de alumínio e espelho | 60 | uni | 42.75 | 4.75 | 47.5 | 2850
8.11 | Cabo de cobre monopolar flexível #150mm² 1000V Eprotenax Gsette 90°C | 60 | m | 87.84 | 14.25 | 102.09 | 6125.4
8.12 | Cabo de cobre monopolar flexível #16mm² 750V Afumex Flex 70°C | 3200 | m | 8.55 | 2.66 | 11.21 | 35872
8.13 | Cabo de cobre monopolar flexível #2,5mm² 750V Afumex Flex 70°C | 10000 | m | 1.49 | 0.76 | 2.25 | 22500
8.14 | Cabo de cobre monopolar flexível #4,0mm² 750V Afumex Flex 70°C | 5000 | m | 2.26 | 1.04 | 3.3 | 16500
8.15 | Cabo de cobre monopolar flexível #6,0mm² 1000V Sintenax Flex 70°C - iluminação externa | 400 | m | 5.51 | 2.66 | 8.17 | 3268
8.16 | Cabo de cobre monopolar flexível #6,0mm² 750V Afumex Flex 70°C | 400 | m | 4 | 2 | 6 | 2400
8.17 | Cabo de cobre monopolar flexível #95mm² 1000V Eprotenax Gsette 90°C - terra | 20 | m | 53.23 | 9.5 | 62.73 | 1254.6
8.18 | Centro de distribuição metálico, sobrepor, com tratamento anticorrosivo, porta, proteção sobre o barramento, com 2 trilhos DIN na horizontal para 24 módulos (2x12), com 2 trilhos DIN na vertical para 30 módulos (2x15) com barramento trifásico para 150A, barra de terra e de neutro, elementos de proteção de PVC para os módulos vazios, referência CEMARmulti MIX 904644 (24+30) | 16 | uni | 300 | 100 | 400 | 6400
8.19 | Condulete de alumínio 4"x2" compatível com 1 tomada 2P+T padrão brasileiro 20A - linha silentoque com espelho de alumínio - completa | 600 | uni | 14 | 8 | 22 | 13200
8.20 | Condulete de alumínio 4"x2" e 1 CONECTOR PORCELANA 50A - com espelho 1 furo de alumínio | 10 | uni | 17.1 | 7.6 | 24.7 | 247
8.21 | Condulete de alumínio 4"x2" e 1 interruptor de 1 tecla BIPOLAR 25A - linha silentoque com espelho de alumínio - DATASHOW | 20 | uni | 19 | 7.6 | 26.6 | 532
8.22 | Condulete de alumínio 4"x2" e 1 interruptor de 1 tecla intermediária 15A - linha silentoque com espelho de alumínio | 10 | uni | 19 | 6.65 | 25.65 | 256.5
8.23 | Condulete de alumínio 4"x2" e 1 interruptor de 1 tecla paralela 15A - linha silentoque com espelho de alumínio | 20 | uni | 10.45 | 6.65 | 17.1 | 342
8.24 | Condulete de alumínio 4"x2" e 1 interruptor de 1 tecla simples 15A - linha silentoque com espelho de alumínio | 40 | uni | 10.45 | 6.65 | 17.1 | 684
8.25 | Condulete de alumínio 4"x2" e 1 interruptor de 2 teclas simples 15A - linha silentoque com espelho de alumínio | 80 | uni | 10.45 | 8.55 | 19 | 1520
8.26 | Condulete de alumínio 4"x2" e 1 interruptor de 3 teclas simples 15A - linha silentoque com espelho de alumínio | 40 | uni | 14.25 | 9.5 | 23.75 | 950
8.27 | Disjuntor monopolar tipo europeu curva C para 16 A - 3kA referência Siemens | 40 | uni | 7.6 | 3.8 | 11.4 | 456
8.28 | Disjuntor monopolar tipo europeu curva C para 20 A - 3kA referência Siemens | 120 | uni | 7.6 | 3.8 | 11.4 | 1368
8.29 | Disjuntor monopolar tipo europeu curva C para 25 A - 3kA referência Siemens | 60 | uni | 7.6 | 3.8 | 11.4 | 684
8.30 | Disjuntor monopolar tipo europeu curva C para 32 A - 3kA referência Siemens | 20 | uni | 7.6 | 3.8 | 11.4 | 228
8.31 | Disjuntor tripolar tipo europeu curva C para 350 A - 18kA referência Siemens | 1 | uni | 1520 | 95 | 1615 | 1615
8.32 | Disjuntor tripolar tipo europeu curva C para 63 A - 10kA referência Siemens 3VF22/23 | 16 | uni | 142.5 | 11.4 | 153.9 | 2462.4
8.33 | Disjuntor tripolar tipo europeu curva C para 63 A - 5kA referência Siemens | 16 | uni | 76 | 11.4 | 87.4 | 1398.4
8.34 | Eletrocalha lisa tipo U de aço galvanizado com pintura externa onde visível de 100x50mm chapa nº 18 com todas as conexões, derivações, suportes e adaptadores conforme projeto, com tampa | 600 | m | 23.75 | 14.25 | 38 | 22800
8.35 | Eletroduto de aço zincado tipo LEVE 3/4" com luvas, braçadeiras tipo chaveta com parafuso, buchas e arruelas e caixas de passagem a cada 15m - completo - metro linear - pintado onde aparente | 3000 | m | 11.4 | 5.7 | 17.1 | 51300
8.36 | Fita isolante preta referência Pirelli P44 Super - rolo 20m | 40 | rl | 5.22 | 10.45 | 15.67 | 626.8
8.37 | Luminária para lâmpada fluorescente 2x32W, de sobrepor, com corpo em chapa de aço tratada e pintada, com refletor facetado em alumínio anodizado brilhante de alta refletância e alta pureza 99,85%, com soquete tipo G-13 de engate rápido e rotor de segurança em policarbonato e contatos em bronze fosforoso, referência INTRAL OS 812, com 2 lâmpadas tubulares de 32W referência Philips Confort TC=4100K, com reator de alto fator de potência >0,99, TDH<10%, BF>=1; operação em 30kHz, referência INTRAL POUP AFP PLUS 2X32-220 02425 | 400 | uni | 120 | 20 | 140 | 56000
8.38 | Quadro Geral do tipo quadro de comando com porta, borracha de vedação na porta, sem flange, de sobrepor, grau de proteção IP54, metálico com tratamento anticorrosivo, tampa interna para proteção barramento, dimensões mínimas (AxLxP) 150x100x25cm, com barramento trifásico para 400A, espaço para 16 disjuntores tripolares tipo DIN de 10kA + geral de 3P-350, barra de terra e de neutro e placa de montagem (QG) | 1 | uni | 2850 | 950 | 3800 | 3800
SPDA
8.39 | Cabo de alumínio nú #70mm² (2/0 AWG) com suportes horizontais, verticais e uma haste captora de 60cm a cada 8 m lineares - subsistema captor | 400 | m | 6.65 | 4.75 | 11.4 | 4560
8.40 | Cabo de alumínio nú #70mm² (2/0 AWG) fixado à parede com braçadeira tipo U - subsistema de descida | 150 | m | 4.75 | 2.85 | 7.6 | 1140
8.41 | Cabo de cobre nú #35mm² - subsistema de aterramento | 150 | m | 14.25 | 3.8 | 18.05 | 2707.5
8.42 | Caixa de inspeção de aterramento com conector bimetálico | 15 | uni | 14.25 | 14.25 | 28.5 | 427.5
8.43 | Eletroduto de PVC 1" com braçadeiras | 45 | m | 4.75 | 4.75 | 9.5 | 427.5
8.44 | Haste de aço cobreada copperweld 2,40m x 3/8" com solda exotérmica | 45 | uni | 47.5 | 9.5 | 57 | 2565
8.45 | ALARME DE INCENDIO
8.46 | Acionador alertador para alarme de incêndio | 16 | uni | 42.75 | 23.75 | 66.5 | 1064
8.47 | Central de alarmes para no mínimo 24 acionadores alertadores com baterias - completo | 1 | cjto | 285 | 95 | 380 | 380
8.48 | Eletroduto de aço zincado tipo LEVE 3/4" com luvas, braçadeiras tipo chaveta com parafuso, buchas e arruelas - completo - metro linear - pintado de vermelho | 360 | m | 9.5 | 7.6 | 17.1 | 6156
8.49 | Fiação para acionamento e alarme de incêndio - cabo 10 vias | 396 | m | 1.42 | 1.42 | 2.84 | 1124.64
REDE ESTRUTURADA
8.50 | Cabo telefônico CI 40-20 uso interno (20 pares) | 200 | m | 2.5 | 0.5 | 3 | 600
8.51 | Cabo telefônico CTP-APL 40-100 | 200 | m | 28.5 | 4.75 | 33.25 | 6650
8.52 | Cabo UTP categoria 5e 4P #24AWG com selo ANATEL | 4000 | m | 0.95 | 0.47 | 1.42 | 5680
8.53 | Cabo UTP categoria 6 4P #24AWG com selo ANATEL - 2 POR RACK | 800 | m | 2.85 | 0.47 | 3.32 | 2656
8.54 | Caixa de alvenaria R1 com tampa de ferro fundido com inscrição TELEFONE, dreno, rebocada interna e externamente | 3 | uni | 142.5 | 47.5 | 190 | 570
8.55 | Certificação categoria 5e | 304 | pt | 0 | 14.25 | 14.25 | 4332
8.56 | Chassis de conversores conforme especificações | 2 | uni | 1729 | 9.5 | 1738.5 | 3477
8.57 | Condulete de alumínio 4"x2" e 2 conectores RJ45 cat 5e fêmea e espelho de alumínio | 152 | uni | 28.5 | 9.5 | 38 | 5776
8.58 | Conversor conforme especificações | 4 | uni | 950 | 0 | 950 | 3800
8.59 | Cordão óptico conforme especificações | 4 | uni | 33.25 | 9.5 | 42.75 | 171
8.60 | Distribuidor interno óptico (DIO) para rack conforme especificações | 2 | uni | 551 | 9.5 | 560.5 | 1121
8.61 | Duto de PVC de 100mm com luvas e curvas longas - incluindo abertura manual de vala e fechamento | 30 | m | 7.6 | 3.8 | 11.4 | 342
8.62 | Eletrocalha lisa tipo U de aço galvanizado com pintura externa onde visível de 150x50mm chapa nº 18 com todas as conexões, derivações, suportes e adaptadores conforme projeto, com tampa | 400 | m | 23.75 | 14.25 | 38 | 15200
8.63 | Eletroduto de aço zincado tipo LEVE 3/4" com luvas, braçadeiras tipo chaveta com parafuso, buchas e arruelas e caixas de passagem a cada 15m - completo - metro linear - pintado onde aparente | 900 | m | 11.4 | 5.7 | 17.1 | 15390
8.64 | Fibra óptica uso externo de 2 pares conforme especificações - certificada | 240 | m | 6.17 | 4.75 | 10.92 | 2620.8
8.65 | Patch cable de 1,50m categoria 5e com dois conectores RJ45 machos nas extremidades, manufaturado e certificado em fábrica - azul | 180 | uni | 9.5 | 0 | 9.5 | 1710
8.66 | Patch cable de 1,50m categoria 5e com dois conectores RJ45 machos nas extremidades, manufaturado e certificado em fábrica - vermelho | 124 | uni | 9.5 | 0 | 9.5 | 1178
8.67 | Patch panel modular categoria 5e 48 portas conforme especificações - montado/conectado com cabos | 9 | uni | 380 | 190 | 570 | 5130
8.68 | Pigtail conforme especificações conectado | 8 | uni | 222.3 | 9.5 | 231.8 | 1854.4
8.69 | Rack tipo caixa para parede, com porta metálica e visor de acrílico de 19" x 12U x 570mm (internos), teto com furação p/ ventilação, organizadores de cabos verticais, guias de cabos, 1 calha de tomadas 1U, kit ventilação, completo, referência CEMAR CRC-PA-19" | 9 | uni | 950 | 95 | 1045 | 9405
8.70 | Rack tipo gabinete para piso com soleira, com porta metálica e visor de acrílico de 19" x 44U x 670mm (internos), teto com furação p/ ventilação, organizadores de cabos verticais, guias de cabos, 1 calha de tomadas 1U, kit ventilação, completo, referência CEMAR GRC-PA-19" | 1 | uni | 2375 | 95 | 2470 | 2470
8.71 | Switch de "backbone" modular 19" gerenciável 24 portas "gigabit" 10/100/1000mbits conforme especificações (AT1) | 1 | uni | 2707.5 | 0 | 2707.5 | 2707.5
8.72 | Switch modular 19" gerenciável e empilhável 48 portas 10/100mbits + 2 portas 10/100/1000mbits conforme especificações | 9 | uni | 2850 | 0 | 2850 | 25650
8.73 | Voice panel modular categoria 3 de 100 portas conforme especificações - cabo conectado | 1 | uni | 285 | 142.5 | 427.5 | 427.5
8.74 | Voice panel modular categoria 3 de 24 portas conforme especificações - cabo conectado | 18 | uni | 285 | 142.5 | 427.5 | 7695
0
9 | INSTALAÇÕES HIDRAULICAS E SANITARIAS | [5 empty] | 0 | 29715.9
ÁGUA FRIA
9.1 | Rede de tubos e conexões de água fria em PVC rígido soldável, composta pelos barriletes, colunas, ramais e sub-ramais, com diâmetro de 25mm, completa e instalada, marca TIGRE ou equivalente. | 100 | m | 3.8 | 2 | 5.8 | 580
9.2 | Rede de tubos e conexões de água fria em PVC rígido soldável, composta pelos barriletes, colunas, ramais e sub-ramais, com diâmetro de 32mm, completa e instalada, marca TIGRE ou equivalente. | 100 | m | 7 | 2.5 | 9.5 | 950
9.3 | Rede de tubos e conexões de água fria em PVC rígido soldável, composta pelos barriletes, colunas, ramais e sub-ramais, com diâmetro de 40mm, completa e instalada, marca TIGRE ou equivalente. | 40 | m | 9.3 | 2.5 | 11.8 | 472
9.4 | Rede de tubos e conexões de água fria em PVC rígido soldável, composta pelos barriletes, colunas, ramais e sub-ramais, com diâmetro de 50mm, completa e instalada, marca TIGRE ou equivalente. | 50 | m | 12 | 3 | 15 | 750
9.5 | Rede de tubos e conexões de água fria em PVC rígido soldável, composta pelos barriletes, colunas, ramais e sub-ramais, com diâmetro de 75mm, completa e instalada, marca TIGRE ou equivalente. | 50 | m | 27 | 4.5 | 31.5 | 1575
9.6 | Registro de gaveta metálico, bruto, completo e instalado, 1 1/2", marca DOCOL ou equivalente. | 5 | unid. | 60 | 10 | 70 | 350
9.7 | Torneira bóia 1 1/2" | 2 | unid. | 85 | 10 | 95 | 190
9.8 | Reservatório de fibra 1000 L | 1 | unid. | 315 | 15 | 330 | 330
9.9 | Reservatório de fibra 2000 L | 1 | unid. | 561 | 30 | 591 | 591
ESGOTO SANITÁRIO
9.10 | Caixa sifonada c/ grelha e porta grelha de aço inox, PVC, 150x150x50mm, c/ antiinfiltração, completa e instalada, marca TIGRE ou equivalente. | 1 | unid. | 30 | 6 | 36 | 36
9.11 | Caixa de inspeção executada com tubo de concreto em pé com diametro de 50 cm e altura 100cm, fundo em concreto com 10cm e tampa de concreto com 7cm. | 3 | unid | 78 | 35 | 113 | 339
9.12 | Caixa de inspeção executada com tubo de concreto em pé com diâmetro de 60 cm e altura 100cm, fundo em concreto com 10cm e tampa de concreto com 7cm. | 4 | unid | 97.5 | 35 | 132.5 | 530
9.13 | Rede de tubos e conexões de esgoto sanitário em PVC tipo esgoto, composta pelos ramais de descarga, de esgoto, de ventilação, tubos de queda e colunas de ventilação, com diâmetro de 40mm, completa e instalada, marca TIGRE ou equivalente. | 40 | m | 3.6 | 3 | 6.6 | 264
9.14 | Rede de tubos e conexões de esgoto sanitário em PVC tipo esgoto, composta pelos ramais de descarga, de esgoto, de ventilação, tubos de queda e colunas de ventilação, com diâmetro de 50mm, completa e instalada, marca TIGRE ou equivalente. | 25 | m | 6.4 | 3.3 | 9.7 | 242.5
9.15 | Rede de tubos e conexões de esgoto sanitário em PVC tipo esgoto, composta pelos ramais de descarga, de esgoto, de ventilação, tubos de queda e colunas de ventilação, com diâmetro de 75mm, completa e instalada,marca TIGRE ou equivalente. | 95 | m | 7.5 | 4.5 | 12 | 1140
9.16 | Rede de tubos e conexões de esgoto sanitário em PVC tipo esgoto, composta pelos ramais de descarga, de esgoto, de ventilação, tubos de queda e colunas de ventilação, com diâmetro de 100mm, completa e instalada,marca TIGRE ou equivalente. | 100 | m | 11 | 5.5 | 16.5 | 1650
ESGOTO PLUVIAL
9.17 | Rede de tubos e conexões de esgoto pluvial em PVC, com diâmetro de 100mm, completa e instalada, marca TIGRE ou equivalente. | 220 | m | 12 | 5.96 | 17.96 | 3951.2
9.18 | Rede de tubos e conexões de esgoto pluvial em PVC, com diâmetro de 150mm, completa e instalada, marca TIGRE ou equivalente. | 75 | m | 22 | 8.35 | 30.35 | 2276.25
9.19 | Rede de tubos e conexões de esgoto pluvial em PVC, com diâmetro de 200mm, completa e instalada, marca TIGRE ou equivalente. | 50 | m | 39.92 | 8.45 | 48.37 | 2418.5
9.20 | Caixa de areia executada com tubo de concreto em pé com diametro de 50 cm e altura 100cm, fundo em concreto com 10cm e tampa de concreto com 7cm com grelha. | 5 | unid | 78 | 35 | 113 | 565
9.21 | Caixa de areia executada com tubo de concreto em pé com diametro de 60 cm e altura 100cm, fundo em concreto com 10cm e tampa de concreto com 7cm com grelha. | 5 | unid | 97.5 | 35 | 132.5 | 662.5
APARELHOS HIDROSSANITÁRIOS - LOUÇAS E METAIS
9.22 | Bacia sanitária de louça c/ caixa acoplada, completa (inclusive c/ assento de PVC) e instalada, cor branca, marca DECA (ravena) ou equivalente. | 3 | unid. | 347 | 47.5 | 394.5 | 1183.5
9.23 | Bacia sanitária de louça completa (inclusive c/ assento de PVC) e instalada, cor branca, marca DECA (ravena) ou equivalente. | 3 | unid. | 135 | 47.5 | 182.5 | 547.5
9.24 | Bacia sanitária de louça completa (inclusive c/ assento de PVC) e instalada, cor branca, marca DECA (ravena) para PNE | 2 | unid. | 389 | 47.5 | 436.5 | 873
9.25 | Lavatório de louça com coluna, c/ metais cromados, completo e instalado, cor branca, marca DECA (ravena) ou equivalente. | 6 | unid. | 147.5 | 15 | 162.5 | 975
9.26 | Lavatório de louça , c/ metais cromados, completo e instalado, cor branca, marca DECA (ravena) ou equivalente para PNE. | 1 | unid. | 290 | 15 | 305 | 305
9.27 | Mictório individual de louça, tipo parede, c/ sifão integrado, completo e instalado, cor branca, marca DECA (ravena) ou equivalente. | 2 | unid. | 187.5 | 15 | 202.5 | 405
9.28 | Válvula automática p/ mictório tipo pressmatic, c/ acabamento e tecla metálicos, 1/2", completa e instalada, marca DOCOL ou equivalente. | 2 | unid. | 230 | 15 | 245 | 490
9.29 | Válvula de descarga p/ bacia sanitária c/ DUAS TECLAS DE ACIONAMENTO metálicos, p/ descarga de 6 litros por ciclo, completa e instalada, marca DOCOL ou equivalente. | 3 | unid | 170.5 | 25 | 195.5 | 586.5
9.30 | Divisória de separação do mictório 40x70cm, de granito cinza mauá, 2,5cm de espessura, completo e instalado. | 2 | unid. | 125 | 25 | 150 | 300
9.31 | Tampo de granito cinza mauá 160x55cm e 2cm de espessura, c/ espelho de 7cm altura e 2cm de espessura, c/ duas cubas ovais cada, completo e instalado c/ metais cromados, cubas marca DECA ou equivalente. | 1 | unid. | 500 | 100 | 600 | 600
9.32 | Torneira automática, metálica, cromada, tipo pressmatic luxo de mesa c/ arejador econômico, 1/2", completa e instalada, marca DOCOL ou equivalente | 9 | unid. | 247 | 4 | 251 | 2259
9.33 | Torneira metálica convencional de parede, c/ adaptador de bico na saída p/ limpeza, 1/2", marca DOCOL ou equivalente. | 2 | unid. | 88.75 | 4 | 92.75 | 185.5
9.34 | Registro de gaveta metálico, com acabamento (itapema bella), completo e instalado, 3/4", marca DOCOL ou equivalente. | 3 | unid. | 69.65 | 9 | 78.65 | 235.95
9.35 | Tanque inox 24 litros | 1 | unid | 350 | 25 | 375 | 375
9.36 | Porta papel higiênico, cor branca, acrilico rolão, completo e instalado | 6 | unid. | 35 | 2.5 | 37.5 | 225
9.37 | Conjunto composto por 3 barras de apoio para banheiros de PNE, cromadas, marca DECA ou equivalente, com 45mm de espessura. | 1 | cj. | 297 | 10 | 307 | 307
0
10 | IMPERMEABILIZAÇÃO, ISOLAÇÃO TÉRMICA E ACUSTICA | [5 empty] | 0 | 13293.8
10.1 | Impermeabilização das vigas de fundação/paredes - 3 demãos, completa | 30 | m2 | 5.52 | 7.7 | 13.22 | 396.6
10.2 | Impermeabilização c/ manta asfáltica, e=3mm, com proteção mecânica e=3cm, completa e instalada | 40 | m2 | 32.5 | 9.5 | 42 | 1680
10.3 | Dreno com brita 1, conforme especificações | 85 | m | 19.5 | 11.5 | 31 | 2635
10.4 | Manta de sub cobertura isolante, 2mm conforme especificações | 830 | m2 | 8.84 | 1.5 | 10.34 | 8582.2
11 | INSTALAÇÕES DE COMBATE À INCÊNDIO | [6 empty] | 3475
11.1 | Extintor de incêndio tipo PQS A/B/C c/ capacidade de 4 Kg, completo e instalado. | 25 | unid. | 134 | 5 | 139 | 3475
12 | REVESTIMENTOS | [6 empty] | 199721.74
REVESTIMENTO INTERNO
12.1 | Chapisco | 150 | m2 | 1.15 | 2 | 3.15 | 472.5
12.2 | Massa Grossa (emboço) | 150 | m2 | 2.55 | 10.72 | 13.27 | 1990.5
12.3 | Massa Fina (reboco) | 150 | m2 | 0.59 | 6.05 | 6.64 | 996
12.4 | Azulejo branco 20 x 20 cm, sobre emboço, com rejunte completo | 50 | m2 | 34.5 | 7.45 | 41.95 | 2097.5
REVESTIMENTO EXTERNO
12.5 | Chapisco | 1450 | m2 | 1.3 | 2.2 | 3.5 | 5075
12.6 | Massa Grossa (emboço) | 1450 | m2 | 2.95 | 11.79 | 14.74 | 21373
12.7 | Massa Fina (reboco) | 1450 | m2 | 0.59 | 6.65 | 7.24 | 10498
DIVISÓRIAS E FORROS
12.8 | Forro gesso acartonado, completo | 40 | m2 | 42.5 | 9.5 | 52 | 2080
12.9 | Forro de cedrinho rajado, inclusive roda forro e estrutura de sustentação do forro | 1050 | m2 | 45 | 11.5 | 56.5 | 59325
12.10 | Divisória Divilux 35mm N1, inclusive portas , completa e instalada | 60 | m2 | 57.85 | 8.5 | 66.35 | 3981
12.11 | Porta de divisoria leve divilux 80x210cm | 3 | cj | 235 | 15 | 250 | 750
12.12 | Parede de Gesso Acartonado, completa e instalada | 15 | m2 | 69 | 17.25 | 86.25 | 1293.75
12.13 | Parede Gesso Acartonado RU, completa e instalada | 15 | m2 | 83.37 | 17.25 | 100.62 | 1509.3
| PISOS E PAVIMENTAÇÕES |  |  |  |  | 0 | 0
12.14 | Contra Piso armado fck 15Mpa, armado, e= 8cm,inclusive lastro de brita de 7 cm | 300 | m2 | 33.93 | 18.56 | 52.49 | 15747
12.15 | Cimentado-base p/ piso colado (cerâmica, forração, piso vinilico) , traço 1:4, e=4cm | 45 | m2 | 8.84 | 3.5 | 12.34 | 555.3
12.16 | Piso cerâmico 40 x 40 cm, primeira qualidade Eliane ou equivalente técnico, antiderrapante, PEI 5, completo e rejuntado | 45 | m2 | 27.5 | 10.35 | 37.85 | 1703.25
12.17 | Calçada tipo placa cimenticia 40 x 40 cm, espessura 3,5 cm | 300 | m2 | 39.8 | 11.35 | 51.15 | 15345
12.18 | Assoalho de madeira no padrão existente | 160 | m2 | 145.8 | 12.5 | 158.3 | 25328
12.19 | Barrote 8x16 em madeira de lei para apoio de assoalho | 150 | m | 35 | 14.5 | 49.5 | 7425
12.20 | Lixamento de assoalho | 1300 | m2 | 0.3 | 10.5 | 10.8 | 14040
12.21 | Enceramento de assoalho | 1300 | m2 | 0.55 | 1.5 | 2.05 | 2665
RODAPÉS/ SOLEIRAS/ PEITORIS
12.22 | Soleira de basalto tear, e= 1,6cm, L= até 20cm | 6 | m | 45 | 13.54 | 58.54 | 351.24
12.23 | Rodapé cerâmico, h=7cm, completo e instalado | 60 | m | 1.5 | 3.84 | 5.34 | 320.4
12.24 | Rodapé de madeira, h=7,0cm | 400 | m | 8.5 | 3.5 | 12 | 4800
0
13 | VIDROS | [5 empty] | 0 | 591.25
13.1 | Vidro 3mm - liso | 5 | m2 | 50.75 | 1.5 | 52.25 | 261.25
13.2 | Vidro 4mm - liso | 5 | m2 | 64.5 | 1.5 | 66 | 330
14 | PINTURA | [6 empty] | 83970.04
PINTURA INTERNA
14.1 | Selador acrilico, sobre parede lixada e limpa | 100 | m2 | 0.82 | 2.11 | 2.93 | 293
14.2 | Pintura acrilica acetinada, mínimo 2 demãos | 3200 | m2 | 2.82 | 3.9 | 6.72 | 21504
14.3 | Pintura PVA, mínimo duas demãos | 70 | m2 | 1.17 | 3.9 | 5.07 | 354.9
14.4 | Massa PVA | 70 | m2 | 3.11 | 6.77 | 9.88 | 691.6
14.5 | Massa acrilica | 260 | m2 | 5.35 | 6.77 | 12.12 | 3151.2
14.6 | Pintura esmalte s/ferro, inclusive fundo anti-óxido - mínimo 2 demãos | 12 | m2 | 3.5 | 7.02 | 10.52 | 126.24
14.7 | Massa óleo p/ madeira (ponsar) | 460 | m2 | 5.01 | 2.4 | 7.41 | 3408.6
14.8 | Pintura esmalte s/ madeira, (aberturas e forros) inclusive fundo branco - mínimo 2 demãos | 1780 | m2 | 3.06 | 6.23 | 9.29 | 16536.2
14.9 | Pintura epóxi sobre massa acrilica, mínimo 2 demãos | 260 | m2 | 11.56 | 6.23 | 17.79 | 4625.4
14.10 | Pintura esmalte s/rodapé, incluive massa, minimo 2 demãos | 400 | m | 2.73 | 5.9 | 8.63 | 3452
14.11 | Aplicação de fungicida sobre madeira (esquadrias madeiramento de apoio do assoalho) | 2368 | m2 | 1.55 | 1.5 | 3.05 | 7222.4
PINTURA EXTERNA
14.12 | Selador acrílico flexível, sobre parede lixada e limpa - 2 demãos | 1450 | m2 | 1.1 | 3.51 | 4.61 | 6684.5
14.13 | Pintura acriíica semi brilho, mínimo 2 demãos | 1990 | m2 | 3.5 | 4.5 | 8 | 15920
15 | SERVIÇOS COMPLEMENTARES | [6 empty] | 3033.2
15.1 | Meia cana de concreto d=30cm | 40 | m | 11.47 | 5.5 | 16.97 | 678.8
15.2 | Limpeza fina geral para entrega de obra | 1962 | m2 | 0.35 | 0.85 | 1.2 | 2354.4
| Total | [6 empty] | 1088547.475
1088547.475

## CRONOGRAMA
CRONOGRAMA FÍSICO-FINANCEIRO
OBRA : REFORMA COLÉGIO BOM CONSELHO
It | DESCRIÇÃO | 30 dias | 60 dias | 90 dias | 120 dias | 150 dias | 180 dias | 210 dias | 240 dias | 270 dias | 300 dias | 330 dias | 360 dias | 390 dias | 420 dias | 450 dias | 480 dias | 510 dias | 540 dias | TOTAL
1 | SERVIÇOS PRELIMINARES/TECNICOS | 80% | [16 empty] | 20% | 100%
|  | 14641.824 | [16 empty] | 3660.456 | 18302.28
2 | MOVIMENTO DE TERRA | 10% | 5% | 5% | 5% | 5% | 5% | 5% | 5% | 5% | 5% | 5% | 5% | 10% | 5% | 5% | 5% | 5% | 5% | 100%
|  | 9052.817 | 4526.4085 | 4526.4085 | 4526.4085 | 4526.4085 | 4526.4085 | 4526.4085 | 4526.4085 | 4526.4085 | 4526.4085 | 4526.4085 | 4526.4085 | 9052.817 | 4526.4085 | 4526.4085 | 4526.4085 | 4526.4085 | 4526.4085 | 90528.17
3 | INFRA ESTRUTURA / FUNDAÇÕES SIMPLES | 100% | [17 empty] | 100%
|  | 2231.4 | [17 empty] | 2231.4
4 | SUPERESTRUTURA |  | 100% | [16 empty] | 100%
|  |  | 7878.755 | [16 empty] | 7878.755
5 | ALVENARIA / VEDAÇÃO |  |  | 10% | 10% | 10% | 10% | 10% | 5% | 5% | 5% | 5% | 5% | 5% | 5% | 5% | 10% |  |  | 100%
|  |  |  | 790.03 | 790.03 | 790.03 | 790.03 | 790.03 | 395.015 | 395.015 | 395.015 | 395.015 | 395.015 | 395.015 | 395.015 | 395.015 | 790.03 |  |  | 7900.3
6 | ESQUADRIAS |  |  |  | 10% | 5% | 10% | 5% | 10% | 5% | 5% | 5% | 10% | 5% | 5% | 5% | 10% | 5% | 5% | 100%
[5 empty] | 5051 | 2525.5 | 5051 | 2525.5 | 5051 | 2525.5 | 2525.5 | 2525.5 | 5051 | 2525.5 | 2525.5 | 2525.5 | 5051 | 2525.5 | 2525.5 | 50510
7 | COBERTURA | 50% | [9 empty] | 50% | [7 empty] | 100%
|  | 50532.6 | [9 empty] | 50532.6 | [7 empty] | 101065.2
8 | INSTALAÇÕES ELETRICAS / LOGICAS/SPDA | 5% | 5% | 5% | 5% | 5% | 5% | 5% | 5% | 5% | 5% | 5% | 5% | 5% | 5% | 5% | 5% | 10% | 10% | 100%
|  | 23816.522 | 23816.522 | 23816.522 | 23816.522 | 23816.522 | 23816.522 | 23816.522 | 23816.522 | 23816.522 | 23816.522 | 23816.522 | 23816.522 | 23816.522 | 23816.522 | 23816.522 | 23816.522 | 47633.044 | 47633.044 | 476330.44
9 | INSTALAÇÕES HIDRAULICAS | 6% | 6% | 6% | 6% | 6% | 6% | 6% | 6% | 6% | 5% | 5% | 6% | 5% | 5% | 5% | 5% | 5% | 5% | 100%
|  | 1782.954 | 1782.954 | 1782.954 | 1782.954 | 1782.954 | 1782.954 | 1782.954 | 1782.954 | 1782.954 | 1485.795 | 1485.795 | 1782.954 | 1485.795 | 1485.795 | 1485.795 | 1485.795 | 1485.795 | 1485.795 | 29715.9
10 | IMPERMEABILIZAÇÃO | 50% | [9 empty] | 50% | [7 empty] | 100%
|  | 6646.9 | [9 empty] | 6646.9 | [7 empty] | 13293.8
11 | INSTALAÇÕES DE COMBATE A INCENDIO | [17 empty] | 100% | 0%
[19 empty] | 3475 | 3475
12 | REVESTIMENTOS |  | 6% | 6% | 6% | 6% | 6% | 6% | 6% | 6% | 6% | 6% | 6% | 6% | 6% | 6% | 6% | 5% | 5% | 100%
|  |  | 11983.3044 | 11983.3044 | 11983.3044 | 11983.3044 | 11983.3044 | 11983.3044 | 11983.3044 | 11983.3044 | 11983.3044 | 11983.3044 | 11983.3044 | 11983.3044 | 11983.3044 | 11983.3044 | 11983.3044 | 9986.087 | 9986.087 | 199721.74
13 | VIDROS | [13 empty] | 100% |  |  |  |  | 100%
[15 empty] | 591.25 |  |  |  |  | 591.25
14 | PINTURAS |  | 4% | 6% | 6% | 6% | 6% | 6% | 6% | 6% | 6% | 6% | 6% | 6% | 6% | 6% | 6% | 6% | 6% | 100%
|  |  | 3358.8016 | 5038.2024 | 5038.2024 | 5038.2024 | 5038.2024 | 5038.2024 | 5038.2024 | 5038.2024 | 5038.2024 | 5038.2024 | 5038.2024 | 5038.2024 | 5038.2024 | 5038.2024 | 5038.2024 | 5038.2024 | 5038.2024 | 83970.04
15 | SERVIÇOS COMPLEMENTARES | [17 empty] | 100% | 100%
[19 empty] | 3033.2 | 3033.2
|  | 108705.017 | 53346.7455 | 47937.4213 | 52988.4213 | 50462.9213 | 52988.4213 | 50462.9213 | 52593.4063 | 50067.9063 | 49770.7473 | 106950.2473 | 52593.4063 | 54297.1558 | 50361.9973 | 49770.7473 | 52691.2623 | 71195.0369 | 81363.6929 | 1088547.475
TOTAL GERAL | [19 empty] | 1088547.475