## ORÇAMENTO PADRÃO MAIO2010
Ministério da Educação
Universidade Federal de Santa Maria
Pró Reitoria de Infraestrutura
COORDENADORIA DE OBRAS E PLANEJAMENTO AMBIENTALE URBANO
Campus Universitário - CEP 97.105-900 - Santa Maria - RS - Fax: (55) 3220-8104
OBRA: PRÉDIO PRÉ-MOLDADO PARA O CENTRO INTEGRADO DE PESQUISA - UFSM
Item | Serviços | Quant. | Unid | Preços
|  |  |  | Mat. | M. Obra | P.Serviço | Total Serviço | Total Item
1 | SERVIÇOS PRELIMINARES / TECNICOS | [6 empty] | 19879.55
1.1 | Orçamento, cronograma e visita técnica | 1144 | m2 | 0.05 | 0.4 | 0.45 | 514.8
1.2 | Projeto de fundações | 465 | m2 | 0.05 | 0.65 | 0.7 | 325.5
1.3 | Projeto estrutural | 465 | m2 | 0.05 | 7.9 | 7.95 | 3696.75
1.4 | Cópias e despesas legais | 1144 | m2 | 0.65 | 0.35 | 1 | 1144
1.5 | Tapumes ch. Comp. e=12mm h=2,20 | 120 | m | 35 | 5 | 40 | 4800
1.6 | Instalação provisoria Elétrica | 1 | un | 275 | 105 | 380 | 380
1.7 | Instalação provisória Hidráulica | 1 | un | 135 | 75 | 210 | 210
1.8 | Barraco de obra | 30 | m2 | 95 | 35 | 130 | 3900
1.9 | Placa de Obra metálica, com 180x120cm, conforme especificações | 1 | cj | 185 | 37.5 | 222.5 | 222.5
1.10 | Locação da Obra | 465 | m2 | 0.45 | 0.35 | 0.8 | 372
1.11 | Sondagem - SPT | 30 | m | 25 | 105 | 130 | 3900
1.12 | Limpeza permanente da obra | 180 | d | 0.1 | 2.2 | 2.3 | 414
2 | MOVIMENTO DE TERRA / DEMOLIÇÕES | [6 empty] | 5371.8
2.1 | Limpeza do terreno, com remoção de camada orgânica de 15cm, com transporte até 3 km | 500 | m2 | 0.05 | 2.1 | 2.15 | 1075
2.2 | Aterro compactado com material de boa capacidade de suporte | 100 | m3 | 17.89 | 3.98 | 21.87 | 2187
2.3 | Escavação Manual solo até 0,60m - vigas fundação, rede hidráulica, elétrica | 30 | m3 | 0.05 | 16.49 | 16.54 | 496.2
2.4 | Transporte de solo com distância até 5 km - bota fora | 100 | m3 | 0.05 | 13.7 | 13.75 | 1375
2.5 | Reaterro e apiloamento com compactador mecânico (sapo) | 20 | m3 | 0.05 | 11.88 | 11.93 | 238.6
3 | INFRA ESTRUTURA / FUNDAÇÕES SIMPLES | [6 empty] | 31823.9
3.1 | Estaca escavada, diâm=400mm - com armadura de fretagem, completa - prof. média= 8,5m, fck= 15MPa | 85 | m | 41.1 | 35 | 76.1 | 6468.5
3.2 | Estaca escavada, diâm=500mm - com armadura de fretagem, completa - prof. média= 8,5m, fck= 15MPa | 60 | m | 64.03 | 42.64 | 106.67 | 6400.2
3.3 | Estaca escavada, diâm=600mm - com armadura de fretagem, completa - prof. média= 8,5m, fck= 15MPa | 60 | m | 86.72 | 75 | 161.72 | 9703.2
3.4 | Concreto magro, fck = 10,0MPa, para lastro de fundo de viga fundação | 0.3 | m3 | 150 | 90 | 240 | 72
3.5 | Vigas de fundação em conc. armado, c/forma, fck min= 25,0 MPa, completa - banheiros | 2 | m3 | 750 | 300 | 1050 | 2100
3.6 | Viga de fundação em conc. armado pré-moldado, fck min= 25,0 MPa, completa | 6 | m3 | 850 | 330 | 1180 | 7080
0
4 | SUPERESTRUTURA | [5 empty] | 0 | 258140
4.1 | Vigas de conc.armado pré-moldado, fck= 25MPa, completa | 45 | m3 | 980 | 495 | 1475 | 66375
4.2 | Pilar em concreto armado pré-moldado, fck 25Mpa - completo | 26 | m3 | 1220 | 625 | 1845 | 47970
4.3 | Calha em concreto armado fck 25 Mpa - completa - seção livre de 25x25cm | 7.2 | m3 | 750 | 300 | 1050 | 7560
4.4 | Escada em conc.armado, c/forma, fck= 25MPa (usinado), completa - moldada in loco | 8 | m3 | 650 | 320 | 970 | 7760
4.5 | Laje "PI" pré-moldada, fck=25MPa, completa, vão máx.=5m, carga ac.=300Kgf/m2, revest.=200Kgf/m2 | 600 | m2 | 75 | 20 | 95 | 57000
4.6 | Laje "PI" pré-moldada, fck=25MPa, completa, vão máx.=5m, carga ac.=50Kgf/m2, revest.=150Kgf/m2 | 465 | m2 | 65 | 20 | 85 | 39525
4.7 | Capa de concreto armado, e=5cm, fck=20Mpa, malha 15x15xΦ3.4 - regularização e solidarização das lajes "PI", completa | 1065 | m2 | 24 | 6 | 30 | 31950
5 | ALVENARIA / VEDAÇÃO |  |  |  |  | 0 | 0 | 56600
5.1 | Alvenaria de bloco ceramico 20 cm (espessura) | 50 | m2 | 28 | 16 | 44 | 2200
5.2 | Placa de concreto armado pré-moldado, e=6cm, fck=25MPa, completa e instalada - vedação de vãos | 680 | m2 | 60 | 20 | 80 | 54400
[6 empty] | 0 | 0
6 | COBERTURA | [6 empty] | 36633.7
6.1 | Esturtura de madeira em eucalipto aplainado 2 faces, com tratamento anti cupim, com tesouras executadas com 10x10 cm a cada 160cm e terças 5x7cm cada 110cm | 425 | m2 | 13.87 | 12.37 | 26.24 | 11152
6.2 | Telha metálica trapezoidal, aluzinc e=0.5mm, completa e instalada | 425 | m2 | 28 | 8 | 36 | 15300
6.3 | Cumeeira para telha metálica trapezoidal, aluzinc e=0.5mm, completa e instalada | 5 | m | 30 | 8 | 38 | 190
6.4 | calha em chapa galvanizada n 24 pintada, corte 50cm | 5 | m | 53.25 | 4.5 | 57.75 | 288.75
6.5 | Rufo / algeroz de parede em chapa galvanizada n° 26, corte 25, c/ pintura, completo | 105 | m | 31.59 | 4.5 | 36.09 | 3789.45
6.6 | Capeamento p/ platibanda corte 25cm, em chapa galvanizada n° 26, c/ pintura, completo | 150 | m | 31.59 | 4.5 | 36.09 | 5413.5
6.7 | Perfil de alumínio "L", 1 1/2", para formar pingadeira nas marquises, completo e instalado | 25 | ml | 18 | 2 | 20 | 500
7 | INSTALAÇÕES HIDRO-SANITÁRIAS | [6 empty] | 1225
7.1 | ESGOTO PLUVIAL
7.1.1 | Rede de tubos e conexões de esgoto pluvial em PVC, com diâmetro de 100mm, completa e instalada, marca TIGRE ou equivalente. | 70 | m | 11.5 | 6 | 17.5 | 1225
8 | IMPERMEABILIZAÇÃO, ISOLAÇÃO TÉRMICA E ACUSTICA | [6 empty] | 7604.6
8.1 | Impermeabilização das vigas de fundação - 3 demãos, completa | 70 | m2 | 5.52 | 7.7 | 13.22 | 925.4
8.2 | Impermeabilização de calha de concreto c/ manta asfáltica, e=3mm, c/ acabamento em alumínio, sem proteção mecânica, completa e instalada | 70 | m2 | 22.3 | 8.5 | 30.8 | 2156
8.3 | Impermeabilização de marquise/terraço c/ manta asfáltica, e=3mm, com proteção mecânica e=3cm, completa e instalada | 110 | m2 | 31.62 | 9.5 | 41.12 | 4523.2
9 | REVESTIMENTOS | [6 empty] | 2268.7
REVESTIMENTO INTERNO
9.1 | Chapisco | 30 | m2 | 1.15 | 1.95 | 3.1 | 93
9.2 | Massa Grossa (emboço) | 30 | m2 | 2.55 | 9.85 | 12.4 | 372
9.3 | Massa Fina (reboco) | 30 | m2 | 0.59 | 5.12 | 5.71 | 171.3
REVESTIMENTO EXTERNO
9.4 | Chapisco | 70 | m2 | 1.15 | 2 | 3.15 | 220.5
9.5 | Massa Grossa (emboço) | 70 | m2 | 2.81 | 10.72 | 13.53 | 947.1
9.6 | Massa Fina (reboco) | 70 | m2 | 0.59 | 6.05 | 6.64 | 464.8
10 | SERVIÇOS COMPLEMENTARES | [6 empty] | 880.88
10.1 | Limpeza fina geral para Entrega de obra | 1144 | m2 | 0.25 | 0.52 | 0.77 | 880.88
| Total | [6 empty] | 420428.13
420428.13