## ITEM A B
Ministério da Educação
Universidade Federal de Santa Maria
Pró-Reitoria de Infraestrutura
OBRA: REFORMA BANHEIROS DO CCS - PRÉDIO 19 - UFSM
Item | Serviços | Quant. | Unid. | Preços
|  |  |  | Material | M. Obra | P.Serviço | Total Serviço | Total Item
SANITÁRIO PRÉDIO 19 COLUNA 1 PAV. TÉRREO
1 | SERVIÇOS INICIAIS | [6 empty] | 405
1.1 | Limpeza permanente da obra | 30 | d |  | 11.5 | 11.5 | 345
1.2 | Transporte horizontal e vertical | 30 | d |  | 2 | 2 | 60
0
2 | DEMOLIÇÕES / REMOÇÕES / TRABALHOS EM TERRA |  |  |  | 0 |  |  | 2377.85
2.1 | Demolição de revestimento azulejo | 105 | m2 |  | 3.5 | 3.5 | 367.5
2.2 | Demolição de revestimento reboco | 105 | m2 |  | 4 | 4 | 420
2.3 | Demolição de alvenaria | 23 | m2 |  | 6.5 | 6.5 | 149.5
2.4 | Remoção de lavatórios | 5 | unid. |  | 10 | 10 | 50
2.5 | Remoção de bacia sanitária | 5 | unid. |  | 10 | 10 | 50
2.6 | Remoção de torneiras | 5 | unid. |  | 5 | 5 | 25
2.7 | Remoção de portas | 7 | unid. |  | 18 | 18 | 126
2.8 | Demolição de piso cerâmico | 2 | m2 |  | 4.5 | 4.5 | 9
2.9 | Remoção de rede hidráulica | 30 | m |  | 4.5 | 4.5 | 135
2.10 | Remoção de rede de esgoto | 20 | m |  | 10 | 10 | 200
2.11 | Remoção de granitina | 38.3 | m2 |  | 4.5 | 4.5 | 172.35
2.12 | Remoção de contrapiso | 38.3 | m2 |  | 10 | 10 | 383
2.13 | Transporte e remoção entulhos | 3.5 | m3 | 81 | 2 | 83 | 290.5
3 | ALVENARIAS E FECHAMENTOS | [6 empty] | 4006.44
3.1 | Tijolo de 6 Furos
3.1.1 | - 15 cm (espessura nominal) | 9 | m2 | 18 | 13.5 | 31.5 | 283.5
3.2 | Parede Gesso Acartonado RU, completa e instalada | 37 | m2 | 83.37 | 17.25 | 100.62 | 3722.94
4 | ESQUADRIAS E FERRAGENS | [6 empty] | 3718.4
4.1 | Portas inter. Semi-oca 90x210 cedro, c/ veneziana de 60x60- inclusive marco e guarnições | 1 | cj | 280 | 65 | 345 | 345
4.2 | Portas inter. Semi-oca 70x210 cedro, c/ mola superior p/ fecham. automático- inclusive marco e guarnições | 2 | cj | 280 | 65 | 345 | 690
4.3 | Portas inter. Semi-oca 60x180 cedro- inclusive marco e guarnições | 6 | cj | 225 | 65 | 290 | 1740
4.4 | Fecho para porta de banheiro | 5 | unid. | 55 | 8 | 63 | 315
4.5 | Fechadura interna cromada | 4 | unid. | 85 | 12 | 97 | 388
| Fechadura do tipo "aberto fechado" sem chave | 1 | unid. | 85 | 12 | 97 | 97
4.6 | Dobradiças 2,5" | 27 | unid. | 1.2 | 1 | 2.2 | 59.4
4.7 | Revisão esquadrias metálicas conf. Especificação | 7 | m2 | 8 | 4 | 12 | 84
5 | INSTALAÇÕES ELÉTRICAS | [6 empty] | 3448.5
5.1 | Cabo de cobre monopolar flexível #1,5mm² 750V Afumex Flex 70°C | 100 | m | 0.96 | 0.65 | 1.61 | 161
5.2 | Cabo de cobre monopolar flexível #2,5mm² 750V Afumex Flex 70°C | 100 | m | 1.53 | 0.8 | 2.33 | 233
5.3 | Centro de distribuição metálico, sobrepor, com tratamento anticorrosivo, porta, para 4 disjuntores tipo DIN | 1 | uni | 40 | 10 | 50 | 50
5.4 | Condulete de alumínio 4"x2" compatível com 1 tomada 2P+T padrão brasileiro 20A - linha silentoque com espelho de alumínio - completa | 4 | uni | 14 | 8 | 22 | 88
5.5 | Condulete de alumínio 4"x2" e 1 interruptor de 1 tecla simples 15A - linha silentoque com espelho de alumínio | 2 | uni | 10 | 9 | 19 | 38
5.6 | Condulete de alumínio 4"x2" e 1 interruptor de 2 teclas simples 15A - linha silentoque com espelho de alumínio | 2 | uni | 11 | 9 | 20 | 40
5.7 | Disjuntor monopolar tipo europeu curva C para 10 A - 3kA referência Siemens SX | 1 | uni | 8 | 4 | 12 | 12
5.8 | Disjuntor monopolar tipo europeu curva C para 16 A - 3kA referência Siemens SX | 1 | uni | 8 | 4 | 12 | 12
5.9 | Eletrocalha lisa tipo C COM VIROLA de aço GALVANIZADO A FOGO de 50x50mm chapa nº 18 com todas as conexões, derivações, suportes e adaptadores conforme projeto, com tampa, ref CEMAR | 30 | m | 25 | 20 | 45 | 1350
5.10 | Eletroduto de aço zincado tipo semi-pesado 3/4" com luvas, braçadeiras tipo chaveta com parafuso, buchas e arruelas - completo - metro linear - pintado | 21 | m | 10 | 8 | 18 | 378
5.11 | Fita isolante preta referência Pirelli P44 Super - rolo 20m | 1 | rl | 5.5 | 11 | 16.5 | 16.5
5.12 | Interruptor de fuga bipolar corrente de sensibilidade de 30mA tipo AC calibre 25A | 1 | uni | 120 | 30 | 150 | 150
5.13 | Luminária cilíndrica de sobrepor, com corpo em chapa de aço fosfatizada e pintada eletrostaticamente e refletor repuxado em alumínio anodizado para 1 lâmpada fluorescente compacta com reator não integrado, referência Lumicenter DRN01-S126 | 1 | uni | 75 | 15 | 90 | 90
5.14 | Luminária para lâmpada fluorescente 1x32W, de sobrepor, com corpo em chapa de aço tratada e pintada, com refletor facetado em alumínio anodizado brilhante de alta refletância e alta pureza 99,85%, com 2 soquetes tipo G-13 de engate rápido e rotor de segurança em policarbonato e contatos em bronze fosforoso, referência INTRAL AS810, com 1 lâmpada tubular de 32W referência Philips Confort TC=4100K, com reator de alto fator de potência >0,97, TDH<10%, BF>=1; operação em 30kHz, referência INTRAL POUP AFP PLUS 1x32 220V | 2 | uni | 95 | 20 | 115 | 230
5.15 | Luminária para lâmpada fluorescente 2x32W, de sobrepor, com corpo em chapa de aço tratada e pintada, com refletor facetado em alumínio anodizado brilhante de alta refletância e alta pureza 99,85%, com 4 soquetes tipo G-13 de engate rápido e rotor de segurança em policarbonato e contatos em bronze fosforoso, referência INTRAL AS810, com 2 lâmpadas tubulares de 32W referência Philips Confort TC=4100K, com reator de alto fator de potência >0,97, TDH<10%, BF>=1; operação em 30kHz, referência INTRAL POUP AFP PLUS 2x32 220V | 4 | uni | 130 | 20 | 150 | 600
6 | INSTALAÇÕES HIDROSSANITÁRIAS | [6 empty] | #VALUE!
6.1 | Água Fria
6.1.1 | Rede de tubos e conexões de agua fria em PVC rígido soldável, composta pelos barriletes, colunas, ramais e sub-ramais, com diâmetro de 25mm, completa e instalada, marca TIGRE ou equivalente. | 18 | m | 3.6 | 2.4 | 6 | 108
6.1.2 | Rede de tubos e conexões de agua fria em PVC rígido soldável, composta pelos barriletes, colunas, ramais e sub-ramais, com diâmetro de 50mm, completa e instalada, marca TIGRE ou equivalente. | 12 | m | 12 | 3 | 15 | 180
6.1.3 | Registro de gaveta metálico, canopla, completo e instalado, 2", marca DECA ou equivalente. | 2 | unid. | 58 | 10 | 68 | 136
6.2 | Esgoto Sanitário
6.2.1 | Caixa sifonada c/ grelha e porta grelha de aço inox, PVC, 150x150x50mm, c/ antiinfiltração, completa e instalada, marca TIGRE ou equivalente. | 5 | unid. | 30 | 6 | 36 | 180
6.2.2 | Rede de tubos e conexões de esgoto sanitário em PVC tipo esgoto, composta pelos ramais de descarga, de esgoto, de ventilação, tubos de queda e colunas de ventilação, com diâmetro de 40mm, completa e instalada, marca TIGRE ou equivalente. | 12 | m | 3.5 | 3 | 6.5 | 78
6.2.3 | Rede de tubos e conexões de esgoto sanitário em PVC tipo esgoto, composta pelos ramais de descarga, de esgoto, de ventilação, tubos de queda e colunas de ventilação, com diâmetro de 50mm, completa e instalada, marca TIGRE ou equivalente. | 14 | m | 6.4 | 3.3 | 9.7 | 135.8
6.2.4 | Rede de tubos e conexões de esgoto sanitário em PVC tipo esgoto, composta pelos ramais de descarga, de esgoto, de ventilação, tubos de queda e colunas de ventilação, com diâmetro de 100mm, completa e instalada,marca TIGRE ou equivalente. | 18 | m | 11 | 5.5 | 16.5 | 297
6.2.5 | Tampa em ferro fundido para esgoto | 1 | unid. | 30 | 12 | 42 | 42
6.3 | Aparelhos hidrossanitários - Louças e metais
6.3.1 | Bacia sanitária de louça c/ descarga de 6 litros por ciclo, p/ válvula de descarga, completa (inclusive c/ assento de PVC) e instalada, cor branca, marca DECA (ravena) ou equivalente. | 5 | unid. | 190 | 48 | 238 | 1190
6.3.2 | Bacia sanitária de louça completa (inclusive c/ assento de PVC) e instalada, cor branca, marca DECA (ravena) para PNE | 1 | unid. | 389 | 47.5 | 436.5 | 436.5
6.3.3 | Válvula de descarga p/ bacia sanitária c/ acabamento e tecla metálicos, p/ descarga de 6 litros por ciclo, completa e instalada, marca DOCOL ou equivalente. | 6 | unid. | 97 | 29.8 | 126.8 | 760.8
6.3.4 | Mictório individual de louça, tipo parede, c/ sifão integrado, completo e instalado, cor branca, marca DECA (ravena) ou equivalente. | 1 | unid. | 250 | 37.5 | 287.5 | 287.5
6.3.5 | Válvula automática p/ mictório tipo pressmatic, c/ acabamento e tecla metálicos, 1/2", completa e instalada, marca DOCOL ou equivalente. | 1 | unid. | 165 | 15 | 180 | 180
6.3.6 | Anteparo de separação dos mictórios, de granito cinza mauá, 50x150cm com 2cm de espessura, completo e instalado. | 1 | unid. | 310 | 25 | 335 | 335
6.3.7 | Lavatório de louça , c/ metais cromados, completo e instalado, cor branca, marca DECA (ravena) ou equivalente para PNE. | 1 | unid. | 290 | 15 | 305 | 305
6.3.8 | Tanque de PVC, de primeira qualidade, completo e instalado, cor branca. | 1 | unid. | 60 | 15 | 75 | 75
6.3.9 | Torneira automática, metálica, cromada, tipo pressmatic luxo de mesa c/ arejador econômico, 1/2", completa e instalada, marca DOCOL ou equivalente. | 6 | unid. | 290 | 4 | 294 | 1764
6.3.10 | Torneira metálica de parede longa (1/2”), marca DOCOL (mod. 1158) ou equivalente. | 1 | unid. | 75 | 4 | 79 | 79
6.3.11 | Torneira metálica convencional de parede, c/ adaptador de bico na saída p/ limpeza, 1/2", marca DOCOL ou equivalente. | 2 | unid. | 88.75 | 4 | 92.75 | 185.5
6.3.12 | Conjunto de barras de apoio para banheiros de portadores de necessidades especiais, cromadas, marca DECA ou equivalente, inclusive placas de proteção para porta. | 1 | cj. | 240 | 10 | 250 | 250
6.3.13 | Porta papel higiênico de louça, cor branca, marca Deca ou equivalente, completo e instalado | 6 | unid. | 25 | 7 | 32 | 192
6.3.14 | Tampo de granito cinza mauá 240x50cm e 2cm de espessura, c/ rebolo nas bordas e saia de 25 cm, c/ espelho de 7cm altura e 2cm de espessura, c/ tres cubas ovais cada, completo e instalado c/ metais cromados, cubas marca DECA ou equivalente. | 1 | unid. | 1100 | 90 | 1190 | 1190
6.3.15 | Tampo de granito cinza mauá 182x50cm e 2cm de espessura, c/ rebolo nas bordas e saia de 25 cm, c/ espelho de 7cm altura e 2cm de espessura, c/ duas cubas ovais cada, completo e instalado c/ metais cromados, cubas marca DECA ou equivalente. | 1 | unid. | 810 | 80 | 890 | 890
6.3.16 | Dispensador de sabonete/detergente c/ reservatório de 1L, marca Docol, código 17200006 ou similar. | 3 | unid. | 90 | 10 | 100 | 300
6.3.17 | Dispenser para toalha de papel, de primeira qualidade, completo e instalado. | 3 | unid. | 90 | 10 | 100 | 300
6.3.18 | Bebedouro de água com sistema de refrigeração metálico com tampo e bicas de aço inoxidável, cor branco, primeira qualidade, completo e instalado. | 1 | unid. | 1137 | 12 | 1149 | 1149
6.3.19 | Espelho c/ e = 5mm, 80 x 140, p/ PNE, completo e instalado. | 1,12 | m2 | 85 | 10 | 95 | #VALUE!
6.3.20 | Espelho c/ e = 5mm, 220 x 80 | 1,76 | m2 | 85 | 10 | 95 | #VALUE!
6.3.21 | Espelho c/ e = 5mm, 182 x 80 | 1,46 | m2 | 85 | 10 | 95 | #VALUE!
6.3.22 | Placa de identificação de banheiro | 4 | unid. | 20 | 10 | 30 | 120
7 | REVESTIMENTOS
7.1 | Revestimentos Internos | [6 empty] | 1852.4
7.1.1 | Chapisco | 120 | m2 | 1.58 | 2.63 | 4.21 | 505.2
7.1.2 | Massa Grossa (emboço) | 120 | m2 | 2.28 | 6.48 | 8.76 | 1051.2
7.1.3 | Massa Fina | 40 | m2 | 1.9 | 5.5 | 7.4 | 296
8 | Azulejos | [6 empty] | 4684
8.1 | Azulejo Branco, 20x20, completo e instalado sobre emboço, conf. Especificação | 76 | m2 | 32 | 9.5 | 41.5 | 3154
8.2 | Pastilha 10x10cm, PEI 3 | 51 | m | 22 | 8 | 30 | 1530
9 | Pisos e Pavimentação | [6 empty] | 3178.9
9.1 | Contra piso nivelado | 38.3 | m2 | 22 | 12 | 34 | 1302.2
9.2 | Piso cerâmico, antiderrapante, PEI 5, completo e instalado | 38.3 | m2 | 35 | 14 | 49 | 1876.7
10 | Rodapés / Soleiras / Peitoris | [6 empty] | 787.5
10.1 | Rodapé cerâmico, h=7cm, completo e instalado | 63 | m | 7.5 | 5 | 12.5 | 787.5
11 | PINTURA | [6 empty] | 2832.82
11.1 | Selador acrilico | 66 | m2 | 1.1 | 2.5 | 3.6 | 237.6
11.2 | Pintura acrilica | 156 | m2 | 3 | 4 | 7 | 1092
11.3 | Pintura esmalte s/ferro, inclusive fundo anti-óxido - mínimo 2 demãos | 7 | m2 | 5.8 | 8.5 | 14.3 | 100.1
11.4 | Massa PVA | 74 | m2 | 3.11 | 6.77 | 9.88 | 731.12
11.5 | Massa p/ madeira (ponsar) | 40 | m2 | 3.8 | 2.4 | 6.2 | 248
11.6 | Pintura esmalte s/ madeira, inclusive fundo branco - mínimo 2 demãos | 40 | m2 | 5.1 | 5.5 | 10.6 | 424
12 | LIMPEZA | [6 empty] | 153.2
12.1 | Limpeza Geral para Entrega | 38.3 | m2 | 1 | 3 | 4 | 153.2
| Total Parcial | [6 empty] | #VALUE!
#VALUE!
SANITÁRIO PRÉDIO 19 COLUNA 2 PAV. TÉRREO
1 | SERVIÇOS INICIAIS | [6 empty] | 405
1.1 | Limpeza permanente da obra | 30 | d |  | 11.5 | 11.5 | 345
1.2 | Transporte horizontal e vertical | 30 | d |  | 2 | 2 | 60
0
2 | DEMOLIÇÕES / REMOÇÕES / TRABALHOS EM TERRA |  |  |  | 0 |  |  | 1571.585
2.1 | Demolição de revestimento azulejo | 76 | m2 |  | 3.5 | 3.5 | 266
2.2 | Demolição de revestimento reboco | 76 | m2 |  | 4 | 4 | 304
2.3 | Demolição de alvenaria | 2 | m2 |  | 6.5 | 6.5 | 13
2.4 | Remoção de lavatórios | 4 | unid. |  | 10 | 10 | 40
2.5 | Remoção de bacia sanitária | 3 | unid. |  | 10 | 10 | 30
2.6 | Remoção de torneiras | 4 | unid. |  | 5 | 5 | 20
2.7 | Remoção de portas | 5 | unid. |  | 18 | 18 | 90
2.8 | Demolição de piso cerâmico | 1 | m2 |  | 4.5 | 4.5 | 4.5
2.9 | Remoção de rede hidráulica | 20 | m |  | 4.5 | 4.5 | 90
2.10 | Remoção de rede de esgoto | 15 | m |  | 10 | 10 | 150
2.11 | Remoção de granitina | 21.73 | m2 |  | 4.5 | 4.5 | 97.785
2.12 | Remoção de contrapiso | 21.73 | m2 |  | 10 | 10 | 217.3
2.13 | Transporte e remoção entulhos | 3 | m3 | 81 | 2 | 83 | 249
3 | ALVENARIAS E FECHAMENTOS | [6 empty] | 284.364
3.1 | Tijolo de 6 Furos
3.1.1 | - 15 cm (espessura nominal) | 2 | m2 | 18 | 13.5 | 31.5 | 63
3.2 | Parede Gesso Acartonado RU, completa e instalada | 2.2 | m2 | 83.37 | 17.25 | 100.62 | 221.364
4 | ESQUADRIAS E FERRAGENS | [6 empty] | 2385.4
4.1 | Portas inter. Semi-oca 70x210 cedro, c/ mola superior p/ fecham. automático- inclusive marco e guarnições | 2 | cj | 280 | 65 | 345 | 690
4.2 | Portas inter. Semi-oca 60x180 cedro- inclusive marco e guarnições | 4 | cj | 225 | 65 | 290 | 1160
4.3 | Fecho para porta de banheiro | 4 | unid. | 55 | 8 | 63 | 252
4.4 | Fechadura interna cromada | 2 | unid. | 85 | 12 | 97 | 194
4.5 | Dobradiças 2,5" | 18 | unid. | 1.2 | 1 | 2.2 | 39.6
4.6 | Revisão esquadrias metálicas conf. Especificação | 4.15 | m2 | 8 | 4 | 12 | 49.8
5 | INSTALAÇÕES ELÉTRICAS | [6 empty] | 3060.9
10.1 | Cabo de cobre monopolar flexível #1,5mm² 750V Afumex Flex 70°C | 100 | m | 0.96 | 0.65 | 1.61 | 161
10.2 | Cabo de cobre monopolar flexível #2,5mm² 750V Afumex Flex 70°C | 80 | m | 1.53 | 0.8 | 2.33 | 186.4
10.3 | Centro de distribuição metálico, sobrepor, com tratamento anticorrosivo, porta, para 4 disjuntores tipo DIN | 1 | uni | 40 | 10 | 50 | 50
10.4 | Condulete de alumínio 4"x2" compatível com 1 tomada 2P+T padrão brasileiro 20A - linha silentoque com espelho de alumínio - completa | 2 | uni | 14 | 8 | 22 | 44
10.5 | Condulete de alumínio 4"x2" e 1 interruptor de 1 tecla simples 15A - linha silentoque com espelho de alumínio | 5 | uni | 10 | 9 | 19 | 95
10.6 | Condulete de alumínio 4"x2" e 1 interruptor de 2 teclas simples 15A - linha silentoque com espelho de alumínio | 1 | uni | 11 | 9 | 20 | 20
10.7 | Disjuntor monopolar tipo europeu curva C para 10 A - 3kA referência Siemens SX | 1 | uni | 8 | 4 | 12 | 12
10.8 | Disjuntor monopolar tipo europeu curva C para 16 A - 3kA referência Siemens SX | 1 | uni | 8 | 4 | 12 | 12
10.9 | Eletrocalha lisa tipo C COM VIROLA de aço GALVANIZADO A FOGO de 50x50mm chapa nº 18 com todas as conexões, derivações, suportes e adaptadores conforme projeto, com tampa, ref CEMAR | 27 | m | 25 | 20 | 45 | 1215
10.10 | Eletroduto de aço zincado tipo semi-pesado 3/4" com luvas, braçadeiras tipo chaveta com parafuso, buchas e arruelas - completo - metro linear - pintado | 18 | m | 10 | 8 | 18 | 324
10.11 | Fita isolante preta referência Pirelli P44 Super - rolo 20m | 1 | rl | 5.5 | 11 | 16.5 | 16.5
10.12 | Interruptor de fuga bipolar corrente de sensibilidade de 30mA tipo AC calibre 25A | 1 | uni | 120 | 30 | 150 | 150
10.13 | Luminária cilíndrica de sobrepor, com corpo em chapa de aço fosfatizada e pintada eletrostaticamente e refletor repuxado em alumínio anodizado para 1 lâmpada fluorescente compacta com reator não integrado, referência Lumicenter DRN01-S126 | 4 | uni | 75 | 15 | 90 | 360
10.14 | Luminária para lâmpada fluorescente 1x32W, de sobrepor, com corpo em chapa de aço tratada e pintada, com refletor facetado em alumínio anodizado brilhante de alta refletância e alta pureza 99,85%, com 2 soquetes tipo G-13 de engate rápido e rotor de segurança em policarbonato e contatos em bronze fosforoso, referência INTRAL AS810, com 1 lâmpada tubular de 32W referência Philips Confort TC=4100K, com reator de alto fator de potência >0,97, TDH<10%, BF>=1; operação em 30kHz, referência INTRAL POUP AFP PLUS 1x32 220V | 1 | uni | 95 | 20 | 115 | 115
10.15 | Luminária para lâmpada fluorescente 2x32W, de sobrepor, com corpo em chapa de aço tratada e pintada, com refletor facetado em alumínio anodizado brilhante de alta refletância e alta pureza 99,85%, com 4 soquetes tipo G-13 de engate rápido e rotor de segurança em policarbonato e contatos em bronze fosforoso, referência INTRAL AS810, com 2 lâmpadas tubulares de 32W referência Philips Confort TC=4100K, com reator de alto fator de potência >0,97, TDH<10%, BF>=1; operação em 30kHz, referência INTRAL POUP AFP PLUS 2x32 220V | 2 | uni | 130 | 20 | 150 | 300
6 | INSTALAÇÕES HIDROSSANITÁRIAS | [6 empty] | #VALUE!
6.1 | Água Fria
6.1.1 | Rede de tubos e conexões de agua fria em PVC rígido soldável, composta pelos barriletes, colunas, ramais e sub-ramais, com diâmetro de 25mm, completa e instalada, marca TIGRE ou equivalente. | 12 | m | 3.6 | 2.4 | 6 | 72
6.1.2 | Rede de tubos e conexões de agua fria em PVC rígido soldável, composta pelos barriletes, colunas, ramais e sub-ramais, com diâmetro de 50mm, completa e instalada, marca TIGRE ou equivalente. | 8 | m | 12 | 3 | 15 | 120
6.1.3 | Registro de gaveta metálico, canopla, completo e instalado, 2", marca DECA ou equivalente. | 2 | unid. | 58 | 10 | 68 | 136
6.2 | Esgoto Sanitário
6.2.1 | Caixa sifonada c/ grelha e porta grelha de aço inox, PVC, 150x150x50mm, c/ antiinfiltração, completa e instalada, marca TIGRE ou equivalente. | 2 | unid. | 30 | 6 | 36 | 72
6.2.2 | Rede de tubos e conexões de esgoto sanitário em PVC tipo esgoto, composta pelos ramais de descarga, de esgoto, de ventilação, tubos de queda e colunas de ventilação, com diâmetro de 40mm, completa e instalada, marca TIGRE ou equivalente. | 8 | m | 3.5 | 3 | 6.5 | 52
6.2.3 | Rede de tubos e conexões de esgoto sanitário em PVC tipo esgoto, composta pelos ramais de descarga, de esgoto, de ventilação, tubos de queda e colunas de ventilação, com diâmetro de 50mm, completa e instalada, marca TIGRE ou equivalente. | 10 | m | 6.4 | 3.3 | 9.7 | 97
6.2.4 | Rede de tubos e conexões de esgoto sanitário em PVC tipo esgoto, composta pelos ramais de descarga, de esgoto, de ventilação, tubos de queda e colunas de ventilação, com diâmetro de 100mm, completa e instalada,marca TIGRE ou equivalente. | 12 | m | 11 | 5.5 | 16.5 | 198
6.2.5 | Tampa em ferro fundido para esgoto | 1 | unid. | 30 | 12 | 42 | 42
6.3 | Aparelhos hidrossanitários - Louças e metais
6.3.1 | Bacia sanitária de louça c/ descarga de 6 litros por ciclo, p/ válvula de descarga, completa (inclusive c/ assento de PVC) e instalada, cor branca, marca DECA (ravena) ou equivalente. | 4 | unid. | 190 | 48 | 238 | 952
6.3.2 | Válvula de descarga p/ bacia sanitária c/ acabamento e tecla metálicos, p/ descarga de 6 litros por ciclo, completa e instalada, marca DOCOL ou equivalente. | 4 | unid. | 97 | 29.8 | 126.8 | 507.2
6.3.3 | Mictório individual de louça, tipo parede, c/ sifão integrado, completo e instalado, cor branca, marca DECA (ravena) ou equivalente. | 2 | unid. | 250 | 37.5 | 287.5 | 575
6.3.4 | Válvula automática p/ mictório tipo pressmatic, c/ acabamento e tecla metálicos, 1/2", completa e instalada, marca DOCOL ou equivalente. | 2 | unid. | 165 | 15 | 180 | 360
6.3.5 | Anteparo de separação dos mictórios, de granito cinza mauá, 50x150cm com 2cm de espessura, completo e instalado. | 1 | unid. | 310 | 25 | 335 | 335
6.3.6 | Tanque de PVC, de primeira qualidade, completo e instalado, cor branca. | 1 | unid. | 60 | 15 | 75 | 75
6.3.7 | Torneira automática, metálica, cromada, tipo pressmatic luxo de mesa c/ arejador econômico, 1/2", completa e instalada, marca DOCOL ou equivalente. | 4 | unid. | 290 | 4 | 294 | 1176
6.3.8 | Torneira metálica de parede longa (1/2”), marca DOCOL (mod. 1158) ou equivalente. | 1 | unid. | 75 | 4 | 79 | 79
6.3.9 | Torneira metálica convencional de parede, c/ adaptador de bico na saída p/ limpeza, 1/2", marca DOCOL ou equivalente. | 2 | unid. | 88.75 | 4 | 92.75 | 185.5
6.3.10 | Porta papel higiênico de louça, cor branca, marca Deca ou equivalente, completo e instalado | 4 | unid. | 25 | 7 | 32 | 128
6.3.11 | Tampo de granito cinza mauá 160x50cm e 2cm de espessura, c/ rebolo nas bordas e saia de 25 cm, c/ espelho de 7cm altura e 2cm de espessura, c/ duas cubas ovais cada, completo e instalado c/ metais cromados, cubas marca DECA ou equivalente. | 2 | unid. | 810 | 80 | 890 | 1780
6.3.12 | Dispensador de sabonete/detergente c/ reservatório de 1L, marca Docol, código 17200006 ou similar. | 2 | unid. | 90 | 10 | 100 | 200
6.3.13 | Dispenser para toalha de papel, de primeira qualidade, completo e instalado. | 2 | unid. | 90 | 10 | 100 | 200
6.3.14 | Espelho c/ e = 5mm, 160 x 80 | 2,56 | m2 | 85 | 10 | 95 | #VALUE!
6.3.15 | Placa de identificação de banheiro | 2 | unid. | 20 | 10 | 30 | 60
7 | REVESTIMENTOS
7.1 | Revestimentos Internos | [6 empty] | 1089.32
7.1.1 | Chapisco | 76 | m2 | 1.58 | 2.63 | 4.21 | 319.96
7.1.2 | Massa Grossa (emboço) | 76 | m2 | 2.28 | 6.48 | 8.76 | 665.76
7.1.3 | Massa Fina | 14 | m2 | 1.9 | 5.5 | 7.4 | 103.6
8 | Azulejos | [6 empty] | 3919
8.1 | Azulejo Branco, 20x20, completo e instalado sobre emboço, conf. Especificação | 64 | m2 | 32 | 9.5 | 41.5 | 2656
8.2 | Pastilha 10x10cm, PEI 3 | 42.1 | m | 22 | 8 | 30 | 1263
9 | Pisos e Pavimentação | [6 empty] | 1803.59
9.1 | Contra piso nivelado | 21.73 | m2 | 22 | 12 | 34 | 738.82
9.2 | Piso cerâmico, antiderrapante, PEI 5, completo e instalado | 21.73 | m2 | 35 | 14 | 49 | 1064.77
10 | Rodapés / Soleiras / Peitoris | [6 empty] | 526.25
10.1 | Rodapé cerâmico, h=7cm, completo e instalado | 42.1 | m | 7.5 | 5 | 12.5 | 526.25
11 | PINTURA | [6 empty] | 1264.817
11.1 | Selador acrilico | 14 | m2 | 1.1 | 2.5 | 3.6 | 50.4
11.2 | Pintura acrilica | 94 | m2 | 3 | 4 | 7 | 658
11.3 | Pintura esmalte s/ferro, inclusive fundo anti-óxido - mínimo 2 demãos | 4.15 | m2 | 5.8 | 8.5 | 14.3 | 59.345
11.4 | Massa PVA | 4.4 | m2 | 3.11 | 6.77 | 9.88 | 43.472
11.5 | Massa p/ madeira (ponsar) | 27 | m2 | 3.8 | 2.4 | 6.2 | 167.4
11.6 | Pintura esmalte s/ madeira, inclusive fundo branco - mínimo 2 demãos | 27 | m2 | 5.1 | 5.5 | 10.6 | 286.2
12 | LIMPEZA | [6 empty] | 86.92
12.1 | Limpeza Geral para Entrega | 21.73 | m2 | 1 | 3 | 4 | 86.92
| Total Parcial | [6 empty] | #VALUE!
#VALUE!
SANITÁRIO PRÉDIO 19 COLUNA 4 PAV. TÉRREO
1 | SERVIÇOS INICIAIS | [6 empty] | 405
1.1 | Limpeza permanente da obra | 30 | d |  | 11.5 | 11.5 | 345
1.2 | Transporte horizontal e vertical | 30 | d |  | 2 | 2 | 60
0
2 | DEMOLIÇÕES / REMOÇÕES / TRABALHOS EM TERRA |  |  |  | 0 |  |  | 2303.785
2.1 | Demolição de revestimento azulejo | 111 | m2 |  | 3.5 | 3.5 | 388.5
2.2 | Demolição de revestimento reboco | 111 | m2 |  | 4 | 4 | 444
2.3 | Demolição de alvenaria | 9.6 | m2 |  | 6.5 | 6.5 | 62.4
2.4 | Remoção de lavatórios | 6 | unid. |  | 10 | 10 | 60
2.5 | Remoção de bacia sanitária | 6 | unid. |  | 10 | 10 | 60
2.6 | Remoção de torneiras | 6 | unid. |  | 5 | 5 | 30
2.7 | Remoção de portas | 8 | unid. |  | 18 | 18 | 144
2.8 | Demolição de piso cerâmico | 2 | m2 |  | 4.5 | 4.5 | 9
2.9 | Remoção de rede hidráulica | 30 | m |  | 4.5 | 4.5 | 135
2.10 | Remoção de rede de esgoto | 20 | m |  | 10 | 10 | 200
2.11 | Remoção de granitina | 33.13 | m2 |  | 4.5 | 4.5 | 149.085
2.12 | Remoção de contrapiso | 33.13 | m2 |  | 10 | 10 | 331.3
2.13 | Transporte e remoção entulhos | 3.5 | m3 | 81 | 2 | 83 | 290.5
3 | ALVENARIAS E FECHAMENTOS | [6 empty] | 1358.37
3.2 | Parede Gesso Acartonado RU, completa e instalada | 13.5 | m2 | 83.37 | 17.25 | 100.62 | 1358.37
4 | ESQUADRIAS E FERRAGENS | [6 empty] | 3999
4.1 | Portas inter. Semi-oca 90x210 cedro, c/ veneziana de 60x60- inclusive marco e guarnições | 1 | cj | 280 | 65 | 345 | 345
4.2 | Portas inter. Semi-oca 70x210 cedro, c/ mola superior p/ fecham. automático- inclusive marco e guarnições | 2 | cj | 280 | 65 | 345 | 690
4.3 | Portas inter. Semi-oca 60x210 cedro- inclusive marco e guarnições | 1 | cj | 225 | 65 | 290 | 290
4.4 | Portas inter. Semi-oca 60x180 cedro- inclusive marco e guarnições | 6 | cj | 225 | 65 | 290 | 1740
4.5 | Fecho para porta de banheiro | 6 | unid. | 55 | 8 | 63 | 378
4.6 | Fechadura interna cromada | 3 | unid. | 85 | 12 | 97 | 291
4.7 | Fechadura do tipo "aberto fechado" sem chave | 1 | unid. | 85 | 12 | 97 | 97
4.8 | Dobradiças 2,5" | 30 | unid. | 1.2 | 1 | 2.2 | 66
4.9 | Revisão esquadrias metálicas conf. Especificação | 8.5 | m2 | 8 | 4 | 12 | 102
5 | INSTALAÇÕES ELÉTRICAS | [6 empty] | 4036.5
10.1 | Cabo de cobre monopolar flexível #1,5mm² 750V Afumex Flex 70°C | 100 | m | 0.96 | 0.65 | 1.61 | 161
10.2 | Cabo de cobre monopolar flexível #2,5mm² 750V Afumex Flex 70°C | 100 | m | 1.53 | 0.8 | 2.33 | 233
10.3 | Centro de distribuição metálico, sobrepor, com tratamento anticorrosivo, porta, para 4 disjuntores tipo DIN | 1 | uni | 40 | 10 | 50 | 50
10.4 | Condulete de alumínio 4"x2" compatível com 1 tomada 2P+T padrão brasileiro 20A - linha silentoque com espelho de alumínio - completa | 4 | uni | 14 | 8 | 22 | 88
10.5 | Condulete de alumínio 4"x2" e 1 interruptor de 1 tecla simples 15A - linha silentoque com espelho de alumínio | 2 | uni | 10 | 9 | 19 | 38
10.6 | Condulete de alumínio 4"x2" e 1 interruptor de 2 teclas simples 15A - linha silentoque com espelho de alumínio | 2 | uni | 11 | 9 | 20 | 40
10.7 | Disjuntor monopolar tipo europeu curva C para 10 A - 3kA referência Siemens SX | 1 | uni | 8 | 4 | 12 | 12
10.8 | Disjuntor monopolar tipo europeu curva C para 16 A - 3kA referência Siemens SX | 1 | uni | 8 | 4 | 12 | 12
10.9 | Eletrocalha lisa tipo C COM VIROLA de aço GALVANIZADO A FOGO de 50x50mm chapa nº 18 com todas as conexões, derivações, suportes e adaptadores conforme projeto, com tampa, ref CEMAR | 42 | m | 25 | 20 | 45 | 1890
10.10 | Eletroduto de aço zincado tipo semi-pesado 3/4" com luvas, braçadeiras tipo chaveta com parafuso, buchas e arruelas - completo - metro linear - pintado | 12 | m | 10 | 8 | 18 | 216
10.11 | Fita isolante preta referência Pirelli P44 Super - rolo 20m | 1 | rl | 5.5 | 11 | 16.5 | 16.5
10.12 | Interruptor de fuga bipolar corrente de sensibilidade de 30mA tipo AC calibre 25A | 1 | uni | 120 | 30 | 150 | 150
10.13 | Luminária para lâmpada fluorescente 1x32W, de sobrepor, com corpo em chapa de aço tratada e pintada, com refletor facetado em alumínio anodizado brilhante de alta refletância e alta pureza 99,85%, com 2 soquetes tipo G-13 de engate rápido e rotor de segurança em policarbonato e contatos em bronze fosforoso, referência INTRAL AS810, com 1 lâmpada tubular de 32W referência Philips Confort TC=4100K, com reator de alto fator de potência >0,97, TDH<10%, BF>=1; operação em 30kHz, referência INTRAL POUP AFP PLUS 1x32 220V | 2 | uni | 95 | 20 | 115 | 230
10.14 | Luminária para lâmpada fluorescente 2x32W, de sobrepor, com corpo em chapa de aço tratada e pintada, com refletor facetado em alumínio anodizado brilhante de alta refletância e alta pureza 99,85%, com 4 soquetes tipo G-13 de engate rápido e rotor de segurança em policarbonato e contatos em bronze fosforoso, referência INTRAL AS810, com 2 lâmpadas tubulares de 32W referência Philips Confort TC=4100K, com reator de alto fator de potência >0,97, TDH<10%, BF>=1; operação em 30kHz, referência INTRAL POUP AFP PLUS 2x32 220V | 6 | uni | 130 | 20 | 150 | 900
6 | INSTALAÇÕES HIDROSSANITÁRIAS | [6 empty] | #VALUE!
6.1 | Água Fria
6.1.1 | Rede de tubos e conexões de agua fria em PVC rígido soldável, composta pelos barriletes, colunas, ramais e sub-ramais, com diâmetro de 25mm, completa e instalada, marca TIGRE ou equivalente. | 18 | m | 3.6 | 2.4 | 6 | 108
6.1.2 | Rede de tubos e conexões de agua fria em PVC rígido soldável, composta pelos barriletes, colunas, ramais e sub-ramais, com diâmetro de 50mm, completa e instalada, marca TIGRE ou equivalente. | 12 | m | 12 | 3 | 15 | 180
6.1.3 | Registro de gaveta metálico, canopla, completo e instalado, 2", marca DECA ou equivalente. | 2 | unid. | 58 | 10 | 68 | 136
6.2 | Esgoto Sanitário
6.2.1 | Caixa sifonada c/ grelha e porta grelha de aço inox, PVC, 150x150x50mm, c/ antiinfiltração, completa e instalada, marca TIGRE ou equivalente. | 5 | unid. | 30 | 6 | 36 | 180
6.2.2 | Rede de tubos e conexões de esgoto sanitário em PVC tipo esgoto, composta pelos ramais de descarga, de esgoto, de ventilação, tubos de queda e colunas de ventilação, com diâmetro de 40mm, completa e instalada, marca TIGRE ou equivalente. | 12 | m | 3.5 | 3 | 6.5 | 78
6.2.3 | Rede de tubos e conexões de esgoto sanitário em PVC tipo esgoto, composta pelos ramais de descarga, de esgoto, de ventilação, tubos de queda e colunas de ventilação, com diâmetro de 50mm, completa e instalada, marca TIGRE ou equivalente. | 14 | m | 6.4 | 3.3 | 9.7 | 135.8
6.2.4 | Rede de tubos e conexões de esgoto sanitário em PVC tipo esgoto, composta pelos ramais de descarga, de esgoto, de ventilação, tubos de queda e colunas de ventilação, com diâmetro de 100mm, completa e instalada,marca TIGRE ou equivalente. | 18 | m | 11 | 5.5 | 16.5 | 297
6.2.5 | Tampa em ferro fundido para esgoto | 1 | unid. | 30 | 12 | 42 | 42
6.3 | Aparelhos hidrossanitários - Louças e metais
6.3.1 | Bacia sanitária de louça c/ descarga de 6 litros por ciclo, p/ válvula de descarga, completa (inclusive c/ assento de PVC) e instalada, cor branca, marca DECA (ravena) ou equivalente. | 6 | unid. | 190 | 48 | 238 | 1428
6.3.2 | Bacia sanitária de louça completa (inclusive c/ assento de PVC) e instalada, cor branca, marca DECA (ravena) para PNE | 1 | unid. | 389 | 47.5 | 436.5 | 436.5
6.3.3 | Válvula de descarga p/ bacia sanitária c/ acabamento e tecla metálicos, p/ descarga de 6 litros por ciclo, completa e instalada, marca DOCOL ou equivalente. | 7 | unid. | 97 | 29.8 | 126.8 | 887.6
6.3.4 | Mictório individual de louça, tipo parede, c/ sifão integrado, completo e instalado, cor branca, marca DECA (ravena) ou equivalente. | 2 | unid. | 250 | 37.5 | 287.5 | 575
6.3.5 | Válvula automática p/ mictório tipo pressmatic, c/ acabamento e tecla metálicos, 1/2", completa e instalada, marca DOCOL ou equivalente. | 2 | unid. | 165 | 15 | 180 | 360
6.3.6 | Anteparo de separação dos mictórios, de granito cinza mauá, 50x150cm com 2cm de espessura, completo e instalado. | 2 | unid. | 310 | 25 | 335 | 670
6.3.7 | Lavatório de louça , c/ metais cromados, completo e instalado, cor branca, marca DECA (ravena) ou equivalente para PNE. | 1 | unid. | 290 | 15 | 305 | 305
6.3.8 | Tanque de PVC, de primeira qualidade, completo e instalado, cor branca. | 1 | unid. | 60 | 15 | 75 | 75
6.3.9 | Torneira automática, metálica, cromada, tipo pressmatic luxo de mesa c/ arejador econômico, 1/2", completa e instalada, marca DOCOL ou equivalente. | 7 | unid. | 290 | 4 | 294 | 2058
6.3.10 | Torneira metálica de parede longa (1/2”), marca DOCOL (mod. 1158) ou equivalente. | 1 | unid. | 75 | 4 | 79 | 79
6.3.11 | Torneira metálica convencional de parede, c/ adaptador de bico na saída p/ limpeza, 1/2", marca DOCOL ou equivalente. | 2 | unid. | 88.75 | 4 | 92.75 | 185.5
6.3.13 | Conjunto de barras de apoio para banheiros de portadores de necessidades especiais, cromadas, marca DECA ou equivalente, inclusive placas de proteção para porta. | 1 | cj. | 240 | 10 | 250 | 250
6.3.14 | Porta papel higiênico de louça, cor branca, marca Deca ou equivalente, completo e instalado | 7 | unid. | 25 | 7 | 32 | 224
6.3.15 | Tampo de granito cinza mauá 240x50cm e 2cm de espessura, c/ rebolo nas bordas e saia de 25 cm, c/ espelho de 7cm altura e 2cm de espessura, c/ tres cubas ovais cada, completo e instalado c/ metais cromados, cubas marca DECA ou equivalente. | 1 | unid. | 1100 | 90 | 1190 | 1190
6.3.16 | Tampo de granito cinza mauá 220x50cm e 2cm de espessura, c/ rebolo nas bordas e saia de 25 cm, c/ espelho de 7cm altura e 2cm de espessura, c/ tres cubas ovais cada, completo e instalado c/ metais cromados, cubas marca DECA ou equivalente. | 1 | unid. | 1050 | 90 | 1140 | 1140
6.3.17 | Dispensador de sabonete/detergente c/ reservatório de 1L, marca Docol, código 17200006 ou similar. | 3 | unid. | 90 | 10 | 100 | 300
6.3.18 | Dispenser para toalha de papel, de primeira qualidade, completo e instalado. | 3 | unid. | 90 | 10 | 100 | 300
6.3.19 | Bebedouro de água com sistema de refrigeração metálico com tampo e bicas de aço inoxidável, cor branco, primeira qualidade, completo e instalado. | 1 | unid. | 1137 | 12 | 1149 | 1149
6.3.20 | Espelho c/ e = 5mm, 80 x 140, p/ PNE, completo e instalado. | 1,12 | m2 | 85 | 10 | 95 | #VALUE!
6.3.21 | Espelho c/ e = 5mm, 220 x 80 | 1,76 | m2 | 85 | 10 | 95 | #VALUE!
6.3.22 | Espelho c/ e = 5mm, 240 x 80 | 1,92 | m2 | 85 | 10 | 95 | #VALUE!
6.3.23 | Placa de identificação de banheiro | 4 | unid. | 20 | 10 | 30 | 120
7 | REVESTIMENTOS
7.1 | Revestimentos Internos | [6 empty] | 1498.79
7.1.1 | Chapisco | 107 | m2 | 1.58 | 2.63 | 4.21 | 450.47
7.1.2 | Massa Grossa (emboço) | 107 | m2 | 2.28 | 6.48 | 8.76 | 937.32
7.1.3 | Massa Fina | 15 | m2 | 1.9 | 5.5 | 7.4 | 111
8 | Azulejos | [6 empty] | 5654
8.1 | Azulejo Branco, 20x20, completo e instalado sobre emboço, conf. Especificação | 92 | m2 | 32 | 9.5 | 41.5 | 3818
8.2 | Pastilha 10x10cm, PEI 3 | 61.2 | m | 22 | 8 | 30 | 1836
9 | Pisos e Pavimentação | [6 empty] | 2749.79
9.1 | Contra piso nivelado | 33.13 | m2 | 22 | 12 | 34 | 1126.42
9.2 | Piso cerâmico, antiderrapante, PEI 5, completo e instalado | 33.13 | m2 | 35 | 14 | 49 | 1623.37
10 | Rodapés / Soleiras / Peitoris | [6 empty] | 765
10.1 | Rodapé cerâmico, h=7cm, completo e instalado | 61.2 | m | 7.5 | 5 | 12.5 | 765
11 | PINTURA | [6 empty] | 2154.51
11.1 | Selador acrilico | 15 | m2 | 1.1 | 2.5 | 3.6 | 54
11.2 | Pintura acrilica | 139 | m2 | 3 | 4 | 7 | 973
11.3 | Pintura esmalte s/ferro, inclusive fundo anti-óxido - mínimo 2 demãos | 8.5 | m2 | 5.8 | 8.5 | 14.3 | 121.55
11.4 | Massa PVA | 27 | m2 | 3.11 | 6.77 | 9.88 | 266.76
11.5 | Massa p/ madeira (ponsar) | 44 | m2 | 3.8 | 2.4 | 6.2 | 272.8
11.6 | Pintura esmalte s/ madeira, inclusive fundo branco - mínimo 2 demãos | 44 | m2 | 5.1 | 5.5 | 10.6 | 466.4
12 | LIMPEZA | [6 empty] | 132.52
12.1 | Limpeza Geral para Entrega | 33.13 | m2 | 1 | 3 | 4 | 132.52
| Total Parcial | [6 empty] | #VALUE!
#VALUE!
SANITÁRIO PRÉDIO 19 COLUNA 1 - 2º PAV.
1 | SERVIÇOS INICIAIS | [6 empty] | 405
1.1 | Limpeza permanente da obra | 30 | d |  | 11.5 | 11.5 | 345
1.2 | Transporte horizontal e vertical | 30 | d |  | 2 | 2 | 60
0
2 | DEMOLIÇÕES / REMOÇÕES / TRABALHOS EM TERRA |  |  |  | 0 |  |  | 2377.85
2.1 | Demolição de revestimento azulejo | 105 | m2 |  | 3.5 | 3.5 | 367.5
2.2 | Demolição de revestimento reboco | 105 | m2 |  | 4 | 4 | 420
2.3 | Demolição de alvenaria | 23 | m2 |  | 6.5 | 6.5 | 149.5
2.4 | Remoção de lavatórios | 5 | unid. |  | 10 | 10 | 50
2.5 | Remoção de bacia sanitária | 5 | unid. |  | 10 | 10 | 50
2.6 | Remoção de torneiras | 5 | unid. |  | 5 | 5 | 25
2.7 | Remoção de portas | 7 | unid. |  | 18 | 18 | 126
2.8 | Demolição de piso cerâmico | 2 | m2 |  | 4.5 | 4.5 | 9
2.9 | Remoção de rede hidráulica | 30 | m |  | 4.5 | 4.5 | 135
2.10 | Remoção de rede de esgoto | 20 | m |  | 10 | 10 | 200
2.11 | Remoção de granitina | 38.3 | m2 |  | 4.5 | 4.5 | 172.35
2.12 | Remoção de contrapiso | 38.3 | m2 |  | 10 | 10 | 383
2.13 | Transporte e remoção entulhos | 3.5 | m3 | 81 | 2 | 83 | 290.5
3 | ALVENARIAS E FECHAMENTOS | [6 empty] | 4006.44
3.1 | Tijolo de 6 Furos
3.1.1 | - 15 cm (espessura nominal) | 9 | m2 | 18 | 13.5 | 31.5 | 283.5
3.2 | Parede Gesso Acartonado RU, completa e instalada | 37 | m2 | 83.37 | 17.25 | 100.62 | 3722.94
4 | ESQUADRIAS E FERRAGENS | [6 empty] | 3718.4
4.1 | Portas inter. Semi-oca 90x210 cedro, c/ veneziana de 60x60- inclusive marco e guarnições | 1 | cj | 280 | 65 | 345 | 345
4.2 | Portas inter. Semi-oca 70x210 cedro, c/ mola superior p/ fecham. automático- inclusive marco e guarnições | 2 | cj | 280 | 65 | 345 | 690
4.3 | Portas inter. Semi-oca 60x180 cedro- inclusive marco e guarnições | 6 | cj | 225 | 65 | 290 | 1740
4.4 | Fecho para porta de banheiro | 5 | unid. | 55 | 8 | 63 | 315
4.5 | Fechadura interna cromada | 4 | unid. | 85 | 12 | 97 | 388
| Fechadura do tipo "aberto fechado" sem chave | 1 | unid. | 85 | 12 | 97 | 97
4.6 | Dobradiças 2,5" | 27 | unid. | 1.2 | 1 | 2.2 | 59.4
4.7 | Revisão esquadrias metálicas conf. Especificação | 7 | m2 | 8 | 4 | 12 | 84
5 | INSTALAÇÕES ELÉTRICAS | [6 empty] | 3293.9
10.1 | Cabo de cobre monopolar flexível #1,5mm² 750V Afumex Flex 70°C | 100 | m | 0.96 | 0.65 | 1.61 | 161
10.2 | Cabo de cobre monopolar flexível #2,5mm² 750V Afumex Flex 70°C | 80 | m | 1.53 | 0.8 | 2.33 | 186.4
10.3 | Centro de distribuição metálico, sobrepor, com tratamento anticorrosivo, porta, para 4 disjuntores tipo DIN | 1 | uni | 40 | 10 | 50 | 50
10.4 | Condulete de alumínio 4"x2" compatível com 1 tomada 2P+T padrão brasileiro 20A - linha silentoque com espelho de alumínio - completa | 4 | uni | 14 | 8 | 22 | 88
10.5 | Condulete de alumínio 4"x2" e 1 interruptor de 1 tecla simples 15A - linha silentoque com espelho de alumínio | 2 | uni | 10 | 9 | 19 | 38
10.6 | Condulete de alumínio 4"x2" e 1 interruptor de 2 teclas simples 15A - linha silentoque com espelho de alumínio | 2 | uni | 11 | 9 | 20 | 40
10.7 | Disjuntor monopolar tipo europeu curva C para 10 A - 3kA referência Siemens SX | 1 | uni | 8 | 4 | 12 | 12
10.8 | Disjuntor monopolar tipo europeu curva C para 16 A - 3kA referência Siemens SX | 1 | uni | 8 | 4 | 12 | 12
10.9 | Eletrocalha lisa tipo C COM VIROLA de aço GALVANIZADO A FOGO de 50x50mm chapa nº 18 com todas as conexões, derivações, suportes e adaptadores conforme projeto, com tampa, ref CEMAR | 30 | m | 25 | 20 | 45 | 1350
10.10 | Eletroduto de aço zincado tipo semi-pesado 3/4" com luvas, braçadeiras tipo chaveta com parafuso, buchas e arruelas - completo - metro linear - pintado | 15 | m | 10 | 8 | 18 | 270
10.11 | Fita isolante preta referência Pirelli P44 Super - rolo 20m | 1 | rl | 5.5 | 11 | 16.5 | 16.5
10.12 | Interruptor de fuga bipolar corrente de sensibilidade de 30mA tipo AC calibre 25A | 1 | uni | 120 | 30 | 150 | 150
10.13 | Luminária cilíndrica de sobrepor, com corpo em chapa de aço fosfatizada e pintada eletrostaticamente e refletor repuxado em alumínio anodizado para 1 lâmpada fluorescente compacta com reator não integrado, referência Lumicenter DRN01-S126 | 1 | uni | 75 | 15 | 90 | 90
10.14 | Luminária para lâmpada fluorescente 1x32W, de sobrepor, com corpo em chapa de aço tratada e pintada, com refletor facetado em alumínio anodizado brilhante de alta refletância e alta pureza 99,85%, com 2 soquetes tipo G-13 de engate rápido e rotor de segurança em policarbonato e contatos em bronze fosforoso, referência INTRAL AS810, com 1 lâmpada tubular de 32W referência Philips Confort TC=4100K, com reator de alto fator de potência >0,97, TDH<10%, BF>=1; operação em 30kHz, referência INTRAL POUP AFP PLUS 1x32 220V | 2 | uni | 95 | 20 | 115 | 230
10.15 | Luminária para lâmpada fluorescente 2x32W, de sobrepor, com corpo em chapa de aço tratada e pintada, com refletor facetado em alumínio anodizado brilhante de alta refletância e alta pureza 99,85%, com 4 soquetes tipo G-13 de engate rápido e rotor de segurança em policarbonato e contatos em bronze fosforoso, referência INTRAL AS810, com 2 lâmpadas tubulares de 32W referência Philips Confort TC=4100K, com reator de alto fator de potência >0,97, TDH<10%, BF>=1; operação em 30kHz, referência INTRAL POUP AFP PLUS 2x32 220V | 4 | uni | 130 | 20 | 150 | 600
6 | INSTALAÇÕES HIDROSSANITÁRIAS | [6 empty] | #VALUE!
6.1 | Água Fria
6.1.1 | Rede de tubos e conexões de agua fria em PVC rígido soldável, composta pelos barriletes, colunas, ramais e sub-ramais, com diâmetro de 25mm, completa e instalada, marca TIGRE ou equivalente. | 18 | m | 3.6 | 2.4 | 6 | 108
6.1.2 | Rede de tubos e conexões de agua fria em PVC rígido soldável, composta pelos barriletes, colunas, ramais e sub-ramais, com diâmetro de 50mm, completa e instalada, marca TIGRE ou equivalente. | 12 | m | 12 | 3 | 15 | 180
6.1.3 | Registro de gaveta metálico, canopla, completo e instalado, 2", marca DECA ou equivalente. | 2 | unid. | 58 | 10 | 68 | 136
6.2 | Esgoto Sanitário
6.2.1 | Caixa sifonada c/ grelha e porta grelha de aço inox, PVC, 150x150x50mm, c/ antiinfiltração, completa e instalada, marca TIGRE ou equivalente. | 5 | unid. | 30 | 6 | 36 | 180
6.2.2 | Rede de tubos e conexões de esgoto sanitário em PVC tipo esgoto, composta pelos ramais de descarga, de esgoto, de ventilação, tubos de queda e colunas de ventilação, com diâmetro de 40mm, completa e instalada, marca TIGRE ou equivalente. | 12 | m | 3.5 | 3 | 6.5 | 78
6.2.3 | Rede de tubos e conexões de esgoto sanitário em PVC tipo esgoto, composta pelos ramais de descarga, de esgoto, de ventilação, tubos de queda e colunas de ventilação, com diâmetro de 50mm, completa e instalada, marca TIGRE ou equivalente. | 14 | m | 6.4 | 3.3 | 9.7 | 135.8
6.2.4 | Rede de tubos e conexões de esgoto sanitário em PVC tipo esgoto, composta pelos ramais de descarga, de esgoto, de ventilação, tubos de queda e colunas de ventilação, com diâmetro de 100mm, completa e instalada,marca TIGRE ou equivalente. | 18 | m | 11 | 5.5 | 16.5 | 297
6.2.5 | Tampa em ferro fundido para esgoto | 1 | unid. | 30 | 12 | 42 | 42
6.3 | Aparelhos hidrossanitários - Louças e metais
6.3.1 | Bacia sanitária de louça c/ descarga de 6 litros por ciclo, p/ válvula de descarga, completa (inclusive c/ assento de PVC) e instalada, cor branca, marca DECA (ravena) ou equivalente. | 5 | unid. | 190 | 48 | 238 | 1190
6.3.2 | Bacia sanitária de louça completa (inclusive c/ assento de PVC) e instalada, cor branca, marca DECA (ravena) para PNE | 1 | unid. | 389 | 47.5 | 436.5 | 436.5
6.3.3 | Válvula de descarga p/ bacia sanitária c/ acabamento e tecla metálicos, p/ descarga de 6 litros por ciclo, completa e instalada, marca DOCOL ou equivalente. | 6 | unid. | 97 | 29.8 | 126.8 | 760.8
6.3.4 | Mictório individual de louça, tipo parede, c/ sifão integrado, completo e instalado, cor branca, marca DECA (ravena) ou equivalente. | 1 | unid. | 250 | 37.5 | 287.5 | 287.5
6.3.5 | Válvula automática p/ mictório tipo pressmatic, c/ acabamento e tecla metálicos, 1/2", completa e instalada, marca DOCOL ou equivalente. | 1 | unid. | 165 | 15 | 180 | 180
6.3.6 | Anteparo de separação dos mictórios, de granito cinza mauá, 50x150cm com 2cm de espessura, completo e instalado. | 1 | unid. | 310 | 25 | 335 | 335
6.3.7 | Lavatório de louça , c/ metais cromados, completo e instalado, cor branca, marca DECA (ravena) ou equivalente para PNE. | 1 | unid. | 290 | 15 | 305 | 305
6.3.8 | Tanque de PVC, de primeira qualidade, completo e instalado, cor branca. | 1 | unid. | 60 | 15 | 75 | 75
6.3.9 | Torneira automática, metálica, cromada, tipo pressmatic luxo de mesa c/ arejador econômico, 1/2", completa e instalada, marca DOCOL ou equivalente. | 6 | unid. | 290 | 4 | 294 | 1764
6.3.10 | Torneira metálica de parede longa (1/2”), marca DOCOL (mod. 1158) ou equivalente. | 1 | unid. | 75 | 4 | 79 | 79
6.3.11 | Torneira metálica convencional de parede, c/ adaptador de bico na saída p/ limpeza, 1/2", marca DOCOL ou equivalente. | 2 | unid. | 88.75 | 4 | 92.75 | 185.5
6.3.13 | Conjunto de barras de apoio para banheiros de portadores de necessidades especiais, cromadas, marca DECA ou equivalente, inclusive placas de proteção para porta. | 1 | cj. | 240 | 10 | 250 | 250
6.3.14 | Porta papel higiênico de louça, cor branca, marca Deca ou equivalente, completo e instalado | 6 | unid. | 25 | 7 | 32 | 192
6.3.15 | Tampo de granito cinza mauá 240x50cm e 2cm de espessura, c/ rebolo nas bordas e saia de 25 cm, c/ espelho de 7cm altura e 2cm de espessura, c/ tres cubas ovais cada, completo e instalado c/ metais cromados, cubas marca DECA ou equivalente. | 1 | unid. | 1100 | 90 | 1190 | 1190
6.3.16 | Tampo de granito cinza mauá 182x50cm e 2cm de espessura, c/ rebolo nas bordas e saia de 25 cm, c/ espelho de 7cm altura e 2cm de espessura, c/ duas cubas ovais cada, completo e instalado c/ metais cromados, cubas marca DECA ou equivalente. | 1 | unid. | 810 | 80 | 890 | 890
6.3.17 | Dispensador de sabonete/detergente c/ reservatório de 1L, marca Docol, código 17200006 ou similar. | 3 | unid. | 90 | 10 | 100 | 300
6.3.18 | Dispenser para toalha de papel, de primeira qualidade, completo e instalado. | 3 | unid. | 90 | 10 | 100 | 300
6.3.19 | Bebedouro de água com sistema de refrigeração metálico com tampo e bicas de aço inoxidável, cor branco, primeira qualidade, completo e instalado. | 1 | unid. | 1137 | 12 | 1149 | 1149
6.3.20 | Espelho c/ e = 5mm, 80 x 140, p/ PNE, completo e instalado. | 1,12 | m2 | 85 | 10 | 95 | #VALUE!
6.3.21 | Espelho c/ e = 5mm, 220 x 80 | 1,76 | m2 | 85 | 10 | 95 | #VALUE!
6.3.22 | Espelho c/ e = 5mm, 182 x 80 | 1,46 | m2 | 85 | 10 | 95 | #VALUE!
6.3.23 | Placa de identificação de banheiro | 4 | unid. | 20 | 10 | 30 | 120
7 | REVESTIMENTOS
7.1 | Revestimentos Internos | [6 empty] | 1852.4
7.1.1 | Chapisco | 120 | m2 | 1.58 | 2.63 | 4.21 | 505.2
7.1.2 | Massa Grossa (emboço) | 120 | m2 | 2.28 | 6.48 | 8.76 | 1051.2
7.1.3 | Massa Fina | 40 | m2 | 1.9 | 5.5 | 7.4 | 296
8 | Azulejos | [6 empty] | 4684
8.1 | Azulejo Branco, 20x20, completo e instalado sobre emboço, conf. Especificação | 76 | m2 | 32 | 9.5 | 41.5 | 3154
8.2 | Pastilha 10x10cm, PEI 3 | 51 | m | 22 | 8 | 30 | 1530
9 | Pisos e Pavimentação | [6 empty] | 3178.9
9.1 | Contra piso nivelado | 38.3 | m2 | 22 | 12 | 34 | 1302.2
9.2 | Piso cerâmico, antiderrapante, PEI 5, completo e instalado | 38.3 | m2 | 35 | 14 | 49 | 1876.7
10 | Rodapés / Soleiras / Peitoris | [6 empty] | 787.5
10.1 | Rodapé cerâmico, h=7cm, completo e instalado | 63 | m | 7.5 | 5 | 12.5 | 787.5
11 | PINTURA | [6 empty] | 2832.82
11.1 | Selador acrilico | 66 | m2 | 1.1 | 2.5 | 3.6 | 237.6
11.2 | Pintura acrilica | 156 | m2 | 3 | 4 | 7 | 1092
11.3 | Pintura esmalte s/ferro, inclusive fundo anti-óxido - mínimo 2 demãos | 7 | m2 | 5.8 | 8.5 | 14.3 | 100.1
11.4 | Massa PVA | 74 | m2 | 3.11 | 6.77 | 9.88 | 731.12
11.5 | Massa p/ madeira (ponsar) | 40 | m2 | 3.8 | 2.4 | 6.2 | 248
11.6 | Pintura esmalte s/ madeira, inclusive fundo branco - mínimo 2 demãos | 40 | m2 | 5.1 | 5.5 | 10.6 | 424
12 | LIMPEZA | [6 empty] | 153.2
12.1 | Limpeza Geral para Entrega | 38.3 | m2 | 1 | 3 | 4 | 153.2
| Total Parcial | [6 empty] | #VALUE!
#VALUE!
SANITÁRIO PRÉDIO 19 COLUNA 3 - 2º PAV.
1 | SERVIÇOS INICIAIS | [6 empty] | 405
1.1 | Limpeza permanente da obra | 30 | d |  | 11.5 | 11.5 | 345
1.2 | Transporte horizontal e vertical | 30 | d |  | 2 | 2 | 60
0
2 | DEMOLIÇÕES / REMOÇÕES / TRABALHOS EM TERRA |  |  |  | 0 |  |  | 2442.65
2.1 | Demolição de revestimento azulejo | 102 | m2 |  | 3.5 | 3.5 | 357
2.2 | Demolição de revestimento reboco | 102 | m2 |  | 4 | 4 | 408
2.3 | Demolição de alvenaria | 40 | m2 |  | 6.5 | 6.5 | 260
2.4 | Remoção de lavatórios | 5 | unid. |  | 10 | 10 | 50
2.5 | Remoção de bacia sanitária | 5 | unid. |  | 10 | 10 | 50
2.6 | Remoção de torneiras | 5 | unid. |  | 5 | 5 | 25
2.7 | Remoção de portas | 7 | unid. |  | 18 | 18 | 126
2.8 | Demolição de piso cerâmico | 2 | m2 |  | 4.5 | 4.5 | 9
2.9 | Remoção de rede hidráulica | 30 | m |  | 4.5 | 4.5 | 135
2.10 | Remoção de rede de esgoto | 20 | m |  | 10 | 10 | 200
2.11 | Remoção de granitina | 36.7 | m2 |  | 4.5 | 4.5 | 165.15
2.12 | Remoção de contrapiso | 36.7 | m2 |  | 10 | 10 | 367
2.13 | Transporte e remoção entulhos | 3.5 | m3 | 81 | 2 | 83 | 290.5
3 | ALVENARIAS E FECHAMENTOS | [6 empty] | 4633.74
3.1 | Tijolo de 6 Furos
3.1.1 | - 15 cm (espessura nominal) | 3.36 | m2 | 18 | 13.5 | 31.5 | 105.84
3.2 | Parede Gesso Acartonado RU, completa e instalada | 45 | m2 | 83.37 | 17.25 | 100.62 | 4527.9
4 | ESQUADRIAS E FERRAGENS | [6 empty] | 3718.4
4.1 | Portas inter. Semi-oca 90x210 cedro, c/ veneziana de 60x60- inclusive marco e guarnições | 1 | cj | 280 | 65 | 345 | 345
4.2 | Portas inter. Semi-oca 70x210 cedro, c/ mola superior p/ fecham. automático- inclusive marco e guarnições | 2 | cj | 280 | 65 | 345 | 690
4.3 | Portas inter. Semi-oca 60x180 cedro- inclusive marco e guarnições | 6 | cj | 225 | 65 | 290 | 1740
4.4 | Fecho para porta de banheiro | 5 | unid. | 55 | 8 | 63 | 315
4.5 | Fechadura interna cromada | 4 | unid. | 85 | 12 | 97 | 388
| Fechadura do tipo "aberto fechado" sem chave | 1 | unid. | 85 | 12 | 97 | 97
4.6 | Dobradiças 2,5" | 27 | unid. | 1.2 | 1 | 2.2 | 59.4
4.7 | Revisão esquadrias metálicas conf. Especificação | 7 | m2 | 8 | 4 | 12 | 84
5 | INSTALAÇÕES ELÉTRICAS | [6 empty] | 3293.9
10.1 | Cabo de cobre monopolar flexível #1,5mm² 750V Afumex Flex 70°C | 100 | m | 0.96 | 0.65 | 1.61 | 161
10.2 | Cabo de cobre monopolar flexível #2,5mm² 750V Afumex Flex 70°C | 80 | m | 1.53 | 0.8 | 2.33 | 186.4
10.3 | Centro de distribuição metálico, sobrepor, com tratamento anticorrosivo, porta, para 4 disjuntores tipo DIN | 1 | uni | 40 | 10 | 50 | 50
10.4 | Condulete de alumínio 4"x2" compatível com 1 tomada 2P+T padrão brasileiro 20A - linha silentoque com espelho de alumínio - completa | 4 | uni | 14 | 8 | 22 | 88
10.5 | Condulete de alumínio 4"x2" e 1 interruptor de 1 tecla simples 15A - linha silentoque com espelho de alumínio | 2 | uni | 10 | 9 | 19 | 38
10.6 | Condulete de alumínio 4"x2" e 1 interruptor de 2 teclas simples 15A - linha silentoque com espelho de alumínio | 2 | uni | 11 | 9 | 20 | 40
10.7 | Disjuntor monopolar tipo europeu curva C para 10 A - 3kA referência Siemens SX | 1 | uni | 8 | 4 | 12 | 12
10.8 | Disjuntor monopolar tipo europeu curva C para 16 A - 3kA referência Siemens SX | 1 | uni | 8 | 4 | 12 | 12
10.9 | Eletrocalha lisa tipo C COM VIROLA de aço GALVANIZADO A FOGO de 50x50mm chapa nº 18 com todas as conexões, derivações, suportes e adaptadores conforme projeto, com tampa, ref CEMAR | 30 | m | 25 | 20 | 45 | 1350
10.10 | Eletroduto de aço zincado tipo semi-pesado 3/4" com luvas, braçadeiras tipo chaveta com parafuso, buchas e arruelas - completo - metro linear - pintado | 15 | m | 10 | 8 | 18 | 270
10.11 | Fita isolante preta referência Pirelli P44 Super - rolo 20m | 1 | rl | 5.5 | 11 | 16.5 | 16.5
10.12 | Interruptor de fuga bipolar corrente de sensibilidade de 30mA tipo AC calibre 25A | 1 | uni | 120 | 30 | 150 | 150
10.13 | Luminária cilíndrica de sobrepor, com corpo em chapa de aço fosfatizada e pintada eletrostaticamente e refletor repuxado em alumínio anodizado para 1 lâmpada fluorescente compacta com reator não integrado, referência Lumicenter DRN01-S126 | 1 | uni | 75 | 15 | 90 | 90
10.14 | Luminária para lâmpada fluorescente 1x32W, de sobrepor, com corpo em chapa de aço tratada e pintada, com refletor facetado em alumínio anodizado brilhante de alta refletância e alta pureza 99,85%, com 2 soquetes tipo G-13 de engate rápido e rotor de segurança em policarbonato e contatos em bronze fosforoso, referência INTRAL AS810, com 1 lâmpada tubular de 32W referência Philips Confort TC=4100K, com reator de alto fator de potência >0,97, TDH<10%, BF>=1; operação em 30kHz, referência INTRAL POUP AFP PLUS 1x32 220V | 2 | uni | 95 | 20 | 115 | 230
10.15 | Luminária para lâmpada fluorescente 2x32W, de sobrepor, com corpo em chapa de aço tratada e pintada, com refletor facetado em alumínio anodizado brilhante de alta refletância e alta pureza 99,85%, com 4 soquetes tipo G-13 de engate rápido e rotor de segurança em policarbonato e contatos em bronze fosforoso, referência INTRAL AS810, com 2 lâmpadas tubulares de 32W referência Philips Confort TC=4100K, com reator de alto fator de potência >0,97, TDH<10%, BF>=1; operação em 30kHz, referência INTRAL POUP AFP PLUS 2x32 220V | 4 | uni | 130 | 20 | 150 | 600
6 | INSTALAÇÕES HIDROSSANITÁRIAS | [6 empty] | #VALUE!
6.1 | Água Fria
6.1.1 | Rede de tubos e conexões de agua fria em PVC rígido soldável, composta pelos barriletes, colunas, ramais e sub-ramais, com diâmetro de 25mm, completa e instalada, marca TIGRE ou equivalente. | 18 | m | 3.6 | 2.4 | 6 | 108
6.1.2 | Rede de tubos e conexões de agua fria em PVC rígido soldável, composta pelos barriletes, colunas, ramais e sub-ramais, com diâmetro de 50mm, completa e instalada, marca TIGRE ou equivalente. | 12 | m | 12 | 3 | 15 | 180
6.1.3 | Registro de gaveta metálico, canopla, completo e instalado, 2", marca DECA ou equivalente. | 2 | unid. | 58 | 10 | 68 | 136
6.2 | Esgoto Sanitário
6.2.1 | Caixa sifonada c/ grelha e porta grelha de aço inox, PVC, 150x150x50mm, c/ antiinfiltração, completa e instalada, marca TIGRE ou equivalente. | 5 | unid. | 30 | 6 | 36 | 180
6.2.2 | Rede de tubos e conexões de esgoto sanitário em PVC tipo esgoto, composta pelos ramais de descarga, de esgoto, de ventilação, tubos de queda e colunas de ventilação, com diâmetro de 40mm, completa e instalada, marca TIGRE ou equivalente. | 12 | m | 3.5 | 3 | 6.5 | 78
6.2.3 | Rede de tubos e conexões de esgoto sanitário em PVC tipo esgoto, composta pelos ramais de descarga, de esgoto, de ventilação, tubos de queda e colunas de ventilação, com diâmetro de 50mm, completa e instalada, marca TIGRE ou equivalente. | 14 | m | 6.4 | 3.3 | 9.7 | 135.8
6.2.4 | Rede de tubos e conexões de esgoto sanitário em PVC tipo esgoto, composta pelos ramais de descarga, de esgoto, de ventilação, tubos de queda e colunas de ventilação, com diâmetro de 100mm, completa e instalada,marca TIGRE ou equivalente. | 18 | m | 11 | 5.5 | 16.5 | 297
6.2.5 | Tampa em ferro fundido para esgoto | 1 | unid. | 30 | 12 | 42 | 42
6.3 | Aparelhos hidrossanitários - Louças e metais
6.3.1 | Bacia sanitária de louça c/ descarga de 6 litros por ciclo, p/ válvula de descarga, completa (inclusive c/ assento de PVC) e instalada, cor branca, marca DECA (ravena) ou equivalente. | 5 | unid. | 190 | 48 | 238 | 1190
6.3.2 | Bacia sanitária de louça completa (inclusive c/ assento de PVC) e instalada, cor branca, marca DECA (ravena) para PNE | 1 | unid. | 389 | 47.5 | 436.5 | 436.5
6.3.3 | Válvula de descarga p/ bacia sanitária c/ acabamento e tecla metálicos, p/ descarga de 6 litros por ciclo, completa e instalada, marca DOCOL ou equivalente. | 6 | unid. | 97 | 29.8 | 126.8 | 760.8
6.3.4 | Mictório individual de louça, tipo parede, c/ sifão integrado, completo e instalado, cor branca, marca DECA (ravena) ou equivalente. | 1 | unid. | 250 | 37.5 | 287.5 | 287.5
6.3.5 | Válvula automática p/ mictório tipo pressmatic, c/ acabamento e tecla metálicos, 1/2", completa e instalada, marca DOCOL ou equivalente. | 1 | unid. | 165 | 15 | 180 | 180
6.3.6 | Anteparo de separação dos mictórios, de granito cinza mauá, 50x150cm com 2cm de espessura, completo e instalado. | 1 | unid. | 310 | 25 | 335 | 335
6.3.7 | Lavatório de louça , c/ metais cromados, completo e instalado, cor branca, marca DECA (ravena) ou equivalente para PNE. | 1 | unid. | 290 | 15 | 305 | 305
6.3.8 | Tanque de PVC, de primeira qualidade, completo e instalado, cor branca. | 1 | unid. | 60 | 15 | 75 | 75
6.3.9 | Torneira automática, metálica, cromada, tipo pressmatic luxo de mesa c/ arejador econômico, 1/2", completa e instalada, marca DOCOL ou equivalente. | 6 | unid. | 290 | 4 | 294 | 1764
6.3.10 | Torneira metálica de parede longa (1/2”), marca DOCOL (mod. 1158) ou equivalente. | 1 | unid. | 75 | 4 | 79 | 79
6.3.11 | Torneira metálica convencional de parede, c/ adaptador de bico na saída p/ limpeza, 1/2", marca DOCOL ou equivalente. | 2 | unid. | 88.75 | 4 | 92.75 | 185.5
6.3.13 | Conjunto de barras de apoio para banheiros de portadores de necessidades especiais, cromadas, marca DECA ou equivalente, inclusive placas de proteção para porta. | 1 | cj. | 240 | 10 | 250 | 250
6.3.14 | Porta papel higiênico de louça, cor branca, marca Deca ou equivalente, completo e instalado | 6 | unid. | 25 | 7 | 32 | 192
6.3.15 | Tampo de granito cinza mauá 240x50cm e 2cm de espessura, c/ rebolo nas bordas e saia de 25 cm, c/ espelho de 7cm altura e 2cm de espessura, c/ tres cubas ovais cada, completo e instalado c/ metais cromados, cubas marca DECA ou equivalente. | 1 | unid. | 1100 | 90 | 1190 | 1190
6.3.16 | Tampo de granito cinza mauá 187.5x50cm e 2cm de espessura, c/ rebolo nas bordas e saia de 25 cm, c/ espelho de 7cm altura e 2cm de espessura, c/ duas cubas ovais cada, completo e instalado c/ metais cromados, cubas marca DECA ou equivalente. | 1 | unid. | 810 | 80 | 890 | 890
6.3.17 | Dispensador de sabonete/detergente c/ reservatório de 1L, marca Docol, código 17200006 ou similar. | 3 | unid. | 90 | 10 | 100 | 300
6.3.18 | Dispenser para toalha de papel, de primeira qualidade, completo e instalado. | 3 | unid. | 90 | 10 | 100 | 300
6.3.19 | Bebedouro de água com sistema de refrigeração metálico com tampo e bicas de aço inoxidável, cor branco, primeira qualidade, completo e instalado. | 1 | unid. | 1137 | 12 | 1149 | 1149
6.3.20 | Espelho c/ e = 5mm, 80 x 140, p/ PNE, completo e instalado. | 1,12 | m2 | 85 | 10 | 95 | #VALUE!
6.3.21 | Espelho c/ e = 5mm, 240 x 80 | 1,92 | m2 | 85 | 10 | 95 | #VALUE!
6.3.22 | Espelho c/ e = 5mm, 187.5 x 80 | 1,50 | m2 | 85 | 10 | 95 | #VALUE!
6.3.23 | Placa de identificação de banheiro | 4 | unid. | 20 | 10 | 30 | 120
7 | REVESTIMENTOS
7.1 | Revestimentos Internos | [6 empty] | 1091.15
7.1.1 | Chapisco | 75 | m2 | 1.58 | 2.63 | 4.21 | 315.75
7.1.2 | Massa Grossa (emboço) | 75 | m2 | 2.28 | 6.48 | 8.76 | 657
7.1.3 | Massa Fina | 16 | m2 | 1.9 | 5.5 | 7.4 | 118.4
8 | Azulejos | [6 empty] | 5290.5
8.1 | Azulejo Branco, 20x20, completo e instalado sobre emboço, conf. Especificação | 87 | m2 | 32 | 9.5 | 41.5 | 3610.5
8.2 | Pastilha 10x10cm, PEI 3 | 56 | m | 22 | 8 | 30 | 1680
9 | Pisos e Pavimentação | [6 empty] | 3046.1
9.1 | Contra piso nivelado | 36.7 | m2 | 22 | 12 | 34 | 1247.8
9.2 | Piso cerâmico, antiderrapante, PEI 5, completo e instalado | 36.7 | m2 | 35 | 14 | 49 | 1798.3
10 | Rodapés / Soleiras / Peitoris | [6 empty] | 862.5
10.1 | Rodapé cerâmico, h=7cm, completo e instalado | 69 | m | 7.5 | 5 | 12.5 | 862.5
11 | PINTURA | [6 empty] | 2796.9
11.1 | Selador acrilico | 16 | m2 | 1.1 | 2.5 | 3.6 | 57.6
11.2 | Pintura acrilica | 154 | m2 | 3 | 4 | 7 | 1078
11.3 | Pintura esmalte s/ferro, inclusive fundo anti-óxido - mínimo 2 demãos | 7 | m2 | 5.8 | 8.5 | 14.3 | 100.1
11.4 | Massa PVA | 90 | m2 | 3.11 | 6.77 | 9.88 | 889.2
11.5 | Massa p/ madeira (ponsar) | 40 | m2 | 3.8 | 2.4 | 6.2 | 248
11.6 | Pintura esmalte s/ madeira, inclusive fundo branco - mínimo 2 demãos | 40 | m2 | 5.1 | 5.5 | 10.6 | 424
12 | LIMPEZA | [6 empty] | 146.8
12.1 | Limpeza Geral para Entrega | 36.7 | m2 | 1 | 3 | 4 | 146.8
| Total Parcial | [6 empty] | #VALUE!
#VALUE!
| Total Geral | [6 empty] | #VALUE!
0