## BIBLIOT
Ministério da Educação
Universidade Federal de Santa Maria
Pró Reitoria de Infraestrutura
Coordenadoria de Obras e Planejamento Ambiental e Urbano
Campus Universitário - CEP 97.105-900 - Santa Maria - RS - Fax: (55) 3220-8104
OBRA: PRÉDIO DO BACHARELADO DE METAIS DO CURSO DE MÚSICA - UNIVERSIDADE FEDERAL DE SANTA MARIA
Item | Serviços | Quant. | Unid. | Preços
|  |  |  | Material | M. Obra | P.Serviço | Total Serviço | Total Item
1 | PROJETOS | [6 empty] | 1647.655
1.1 | Orçamento, cronograma e visita técnica | 137.7 | m2 | 0.05 | 0.1 | 0.15 | 20.655
1.2 | Cópias e despesas legais | 137.7 | m2 | 0.5 |  | 0.5 | 68.85
1.3 | Projeto de Fundações | 137.7 | m2 |  | 2.5 | 2.5 | 344.25
1.4 | Projeto de estrutura de concreto armado, considerando repetições de pavimentos | 137.7 | m2 |  | 6 | 6 | 826.2
1.5 | Projeto acústico das sala e estúdios | 137.7 | m2 |  | 1 | 1 | 137.7
1.6 | Controle Tecnológico do concreto | 5 | lotes |  | 50 | 50 | 250
2 | SERVIÇOS PRELIMINARES / TÉCNICOS | [6 empty] | 5644.86
2.1 | Tapumes ch. Comp. e=12mm h=2,20R10 | 70 | m | 13 | 19.8 | 32.8 | 2296
2.2 | Instalações Provisórias | 1 |  |  |  |  | 0
2.2.1 | Elétrica | 1 | unid. | 250 | 75 | 325 | 325
2.2.2 | Unidade sanitária 5m2 | 1 | unid. | 230 | 85 | 315 | 315
2.2.3 | Hidráulica | 1 | unid. | 200 | 50 | 250 | 250
2.2.4 | Barraco de obra | 20 | m2 | 30 | 20 | 50 | 1000
2.3 | Placa de Obra | 2.2 | m2 | 175 | 8.5 | 183.5 | 403.7
2.4 | Locação da Obra | 137.7 | m2 | 0.3 | 0.5 | 0.8 | 110.16
2.5 | Limpeza permanente da obra | 270 | d |  | 3.5 | 3.5 | 945
3 | MOVIMENTOS DE TERRA | [6 empty] | 5428.75
3.1 | Limpeza do terreno c/ remoção de camada orgânica (mínimo 20cm) | 80 | m2 | 0.9 | 0.55 | 1.45 | 116
3.2 | Escavação Mecânica - terraplanagem | 60 | m3 | 6.7 | 0.88 | 7.58 | 454.8
3.3 | Escavação Manual solo até 4,0m - vigas fundação | 15 | m3 | 0 | 16.49 | 16.49 | 247.35
3.4 | Transporte de terra | 80 | m3 | 6.75 | 0.3 | 7.05 | 564
3.5 | Aterro compactado com material de boa capacidade de suporte, inclusive calçada | 180 | m3 | 17.89 | 3.98 | 21.87 | 3936.6
3.6 | Reaterro e apiloamento | 10 | m3 | 9 | 2 | 11 | 110
4 | INFRA ESTRUTURA / FUNDAÇÕES SIMPLES | [6 empty] | 43442
4.1 | Estaca escavada, diâm=600mm - com armadura de fretagem, completa - prof. média= 10m | 160 | m | 164 | 1.45 | 165.45 | 26472
4.2 | Concreto magro, fck = 10,0MPa, para lastro de fundo de viga fundação | 5 | m3 | 200 | 90 | 290 | 1450
4.3 | Vigas de fundação em conc. armado, c/forma, fck= 25,0 MPa (usinado), completa | 16 | m3 | 680 | 290 | 970 | 15520
5 | SUPRA-ESTRUTURA | [6 empty] | 67540
5.1 | Vigas de conc.armado, inclusive platibanda, c/forma, fck= 25MPa (usinado), completa | 18 | m3 | 1050 | 400 | 1450 | 26100
5.2 | Laje de concreto armado maciça, espessura de 20cm, fck=25MPa (usinado), completa, padrão à vista | 28 | m3 | 750 | 280 | 1030 | 28840
5.4 | Pilares e pilaretes em conc. armado, c/forma, fck= 25MPa (usinado), completos, padrão à vista | 7 | m3 | 1300 | 500 | 1800 | 12600
6 | ALVENARIA / VEDAÇÃO / DIVISÓRIA | [6 empty] | 27684
6.1 | Tijolo maciço
6.1.1 | Parede dupla conforme o projeto e especifiação, c/ cavidade de ar de 7cm, preenchida com lã de vidro de densidade 12Kg/m3 e e=6,3cm | 220 | m2 | 90 | 21.6 | 111.6 | 24552
6.1.2 | Parede dupla conforme o projeto | 30 | m2 | 60 | 21.6 | 81.6 | 2448
6.2 | Vergas sobre portas ( vigas) | 10 | m | 30 | 8 | 38 | 380
6.3 | Contraverga sob Janelas | 8 | m | 30 | 8 | 38 | 304
7 | ESQUADRIAS | [6 empty] | 27519.5
7.1 | Caixilho de aluminio, c/ vidro triplo, c /contramarco - janelas maxim-ar, completa, conforme projeto acústico e especificação | 5 | m2 | 1550 | 60 | 1610 | 8050
7.2 | Exaustor c/ capacidade de renovação nominal de 80m3/h, 20w, tubo de 100mm | 5 | cj | 245 | 10 | 255 | 1275
7.3 | Porta dupla metálica 3mm de espessura com cavidade de ar entre elas de 10 cm, tudo conforme projeto acústico e especificação | 5 | cj | 2100 | 60 | 2160 | 10800
7.4 | Caixilho metalon duplo, com contramarco - Portas de acesso ao prédio, completa c/ ferragem | 10 | m2 | 690 | 45 | 735 | 7350
7.5 | Trava para portas | 1 | unid. | 4 | 1.5 | 5.5 | 5.5
7.6 | Numeração das portas internas | 6 | unid. | 5 | 1.5 | 6.5 | 39
8 | COBERTURA | [6 empty] | 1666
8.1 | Algeroz em chapa galvanizada n° 22, corte 25, c/ pintura, completo | 49 | m | 30 | 4 | 34
8.2 | Capeamento p/ platibanda em chapa galvanizada n° 22, c/ pintura, completo | 49 | m | 30 | 4 | 34 | 1666
9 | Instalações Elétricas | [6 empty] | 12013
9.1 | Bloco autônomo de emergência fluorescente 2x8W compacta com bateria, emissão de 160 lúmens, autonomia mínima de 1 hora com etiqueta sinalizadora + tomada 2P + caixa esmaltada | 1 | uni | 45 | 5 | 50 | 50
9.2 | Cabo de cobre monopolar flexível #1,5mm² 750V PVC 70°C | 200 | m | 1.03 | 0.65 | 1.68 | 336
9.3 | Cabo de cobre monopolar flexível #10mm² 1.000V PVC 70°C | 180 | m | 11 | 2.3 | 13.3 | 2394
9.4 | Cabo de cobre monopolar flexível #2,5mm² 750V PVC 70°C | 900 | m | 1.57 | 0.8 | 2.37 | 2133
9.5 | Caixa de alvenaria rebocada interna e externamente, com tampa de concreto armado 80x80x60cm | 2 | uni | 150 | 50 | 200 | 400
9.6 | Caixa de ferro esmaltado 4"x2" e 1 interruptor de 1 tecla simples 15A - linha Talari Iriel com espelho em ABS polido | 1 | uni | 15 | 10 | 25 | 25
9.7 | Caixa de ferro esmaltado 4"x2" e 1 interruptor de 2 teclas simples 15A - linha Talari Iriel com espelho em ABS polido | 6 | uni | 20 | 15 | 35 | 210
9.8 | Caixa de ferro esmaltado 4"x2" e 1 tomada 2P+T 10A - linha Talari Iriel com espelho em ABS polido | 52 | uni | 20 | 10 | 30 | 1560
9.9 | Caixa de ferro esmaltado 4"x2" e 1 tomada 2P+T 20A - linha Talari Iriel com espelho em ABS polido | 5 | uni | 25 | 10 | 35 | 175
9.10 | Centro de distribuição metálico, embutir, com tratamento anticorrosivo, porta, proteção sobre o barramento, com 2 trilhos DIN na horizontal para 24 módulos (2x12), com 2 trilhos DIN na vertical para 18 módulos (2x9) com barramento trifásico para 100A, barra de terra e de neutro, elementos de proteção de PVC para os módulos vazios, referência CEMARmulti MIX 904673 (24+18) | 1 | uni | 250 | 50 | 300 | 300
9.11 | Disjuntor monopolar tipo europeu curva C para 16 A - 3kA referência Siemens | 2 | uni | 8 | 4 | 12 | 24
9.12 | Disjuntor monopolar tipo europeu curva C para 20 A - 3kA referência Siemens | 11 | uni | 8 | 4 | 12 | 132
9.13 | Disjuntor tripolar tipo europeu curva C para 50 A - 5kA referência Siemens | 2 | uni | 55 | 12 | 67 | 134
9.14 | Eletroduto de PVC flexível reforçado 3/4" cor laranja Tigreflex ou equivalente | 250 | m | 1.8 | 1.8 | 3.6 | 900
9.15 | Eletroduto de PVC rígido antichama roscável parede espessura classe A 2", enterrado e envelopado em concreto, com luvas e curvas pré-fabricadas - completo - metro linear | 12 | m | 12 | 10 | 22 | 264
9.16 | Eletroduto de PVC rígido antichama roscável parede espessura classe A 4", enterrado e envelopado em concreto, com luvas e curvas pré-fabricadas - completo - metro linear | 30 | m | 35 | 15 | 50 | 1500
9.17 | Fita isolante preta referência Pirelli P44 Super - rolo 20m | 4 | rl | 5.5 | 11 | 16.5 | 66
9.18 | Luminária para lâmpada fluorescente 2x32W, de sobrepor, com corpo em chapa de aço tratada e pintada, com refletor facetado em alumínio anodizado brilhante de alta refletância e alta pureza 99,85%, com soquete tipo G-13 de engate rápido e rotor de segurança em policarbonato e contatos em bronze fosforoso, referência INTRAL AS 810, com 2 lâmpadas tubulares de 32W referência Philips Confort TC=4100K, com reator de alto fator de potência >0,97, TDH<10%, BF>=1; operação em 30kHz, referência INTRAL POUP AFP PLUS 2x32 220V e caixa octogonal com prolongador | 3 | uni | 110 | 20 | 130 | 390
9.19 | Luminária para lâmpada incandescente de 150W, 220V, tipo plafon com rosca E27 de porcelana e globo de vidro leitoso + caixa octogonal de ferro esmaltado 4" para laje + lâmpada | 17 | uni | 45 | 15 | 60 | 1020
10 | Rede Estruturada | [6 empty] | 2235
10.1 | Adapter cable de 2,50m categoria 5e com dois conectores RJ45 machos nas extremidades, manufaturado e certificado em fábrica | 6 | uni | 10 | 0 | 10 | 60
10.2 | Cabo UTP categoria 5e uso subterrâneo 4P #24AWG preto | 250 | m | 3 | 0.5 | 3.5 | 875
10.3 | Caixa de alvenaria R1 com tampa de ferro fundido com inscrição TELEFONE, dreno, rebocada interna e externamente | 2 | uni | 150 | 50 | 200 | 400
10.4 | Caixa de ferro esmaltado 4"x2" e 1 conector RJ45 cat 5e fêmea e espelho linha Talari da Iriel | 6 | uni | 30 | 15 | 45 | 270
10.5 | Certificação categoria 5e | 6 | pt | 0 | 15 | 15 | 90
10.6 | Duto de PVC de 100mm com luvas e curvas longas - incluindo abertura manual de vala e fechamento | 27 | m | 8 | 4 | 12 | 324
10.7 | Eletroduto de PVC flexível reforçado 3/4" cor laranja Tigreflex ou equivalente | 60 | m | 1.8 | 1.8 | 3.6 | 216
11 | INSTALAÇÕES HIDRÁULICAS E SANITÁRIAS | [5 empty] | 0 | 2904.7
11.1 | Esgoto Pluvial
11.1.1 | Rede de tubos e conexões de esgoto pluvial em PVC, com diâmetro de 100mm, completa e instalada, marca TIGRE ou equivalente. | 7.5 | m | 12 | 5.96 | 17.96 | 134.7
11.1.2 | Tubo de concreto simples, d = 30 cm | 50 | m | 28 | 4.1 | 32.1 | 1605
11.1.3 | Caixa de areia em alvenaria, 80x80cm, c/ revestimento impermeável e tampa de concreto armado, completa e instalada. | 2 | unid. | 135 | 95 | 230 | 460
11.1.4 | Terminal pluvial de tijolo maciço, c/ revestimento impermeável, completa e instalada. | 3 | unid. | 140 | 95 | 235 | 705
12 | IMPERMEABILIZAÇÃO, ISOLAÇÃO TÉRMICA E ACÚSTICA | [6 empty] | 5910
12.1 | Impermeabilização da laje, c/ manta asfáltica, e=4mm, com proteção mecânica e=3cm, completa e instalada | 140 | m2 | 28 | 9.5 | 37.5 | 5250
12.2 | Impermeabilização das viigas de fundação - 3 demãos, completa | 50 | m2 | 6 | 7.2 | 13.2 | 660
13 | INSTALAÇÕES DE COMBATE A INCÊNDIO | [6 empty] | 560
13.1 | Extintor de incêndio tipo PQS ABC c/ capacidade de 4 Kg, completo e instalado. | 1 | unid. | 150 | 10 | 160 | 160
13.2 | Extintor de incêndio tipo CO2 c/ capacidade de 6 Kg, completo e instalado. | 1 | unid. | 390 | 10 | 400 | 400
14 | REVESTIMENTOS | [6 empty] | 35621.62
14.1 | REVESTIMENTO INTERNO
14.1.1 | Chapisco | 550 | m2 | 1.15 | 1.95 | 3.1 | 1705
14.1.2 | Massa Grossa (emboço) | 550 | m2 | 2.55 | 9.85 | 12.4 | 6820
14.1.3 | Massa Fina -(reboco) | 550 | m2 | 0.59 | 5.12 | 5.71 | 3140.5
14.2 | REVESTIMENTO EXTERNO
14.2.1 | Chapisco | 250 | m2 | 1.15 | 2 | 3.15 | 787.5
14.2.2 | Massa Grossa (emboço) | 250 | m2 | 2.81 | 10.72 | 13.53 | 3382.5
14.2.3 | Massa Fina - (reboco) | 250 | m2 | 0.59 | 6.05 | 6.64 | 1660
14.3 | PISOS E PAVIMENTAÇÕES |  |  |  |  | 0 | 0
14.3.1 | Contra Piso armado fck 15Mpa, armado, e= 10cm,inclusive lastro de brita de 7 cm | 137.7 | m2 | 35.3 | 18.56 | 53.86 | 7416.522
14.3.2 | Piso granitina branca pré-moldado, completo | 24 | m2 | 43 | 17 | 60 | 1440
14.3.3 | Taco de madeira de lei 7x21, completo | 86 | m2 | 60.54 | 12.66 | 73.2 | 6295.2
14.3.4 | Lixamento de tacos | 86 | m2 | 0.15 | 9.95 | 10.1 | 868.6
14.3.5 | Enceramento de tacos | 86 | m2 | 0.35 | 1.5 | 1.85 | 159.1
14.4 | RODAPÉS/ SOLEIRAS/ PEITORIS
14.4.1 | Peitoril de basalto tear, e=1,6cm, L= até 15cm | 5 | m | 32.5 | 9.15 | 41.65 | 208.25
14.4.2 | Soleira de basalto tear, e= 1,6cm, L= até 20cm | 6.2 | m | 45 | 13.54 | 58.54 | 362.948
14.4.3 | Rodapé pré-moldado de granitina branca, h=7,0cm | 27 | m | 9 | 8.5 | 17.5 | 472.5
14.4.4 | Rodapé de madeira, h=7,0cm | 84 | m | 7.25 | 3.5 | 10.75 | 903
15 | VIDROS | [6 empty] | 170
15.1 | Vidros lisos
15.1.1 | 5mm - porta acesso prédio | 2 | m2 | 62.5 | 22.5 | 85 | 170
16 | PINTURA | [6 empty] | 14239.95
16.1 | Pintura Interna
16.1.1 | Selador acrilico | 550 | m2 | 1.82 | 3.08 | 4.9 | 2695
16.1.2 | Pintura acrilica | 550 | m2 | 3.66 | 6.02 | 9.68 | 5324
16.1.3 | Pintura esmalte s/ferro, inclusive fundo anti-óxido - mínimo 2 demãos | 33 | m2 | 5.8 | 8.5 | 14.3 | 471.9
16.1.4 | Pintura esmalte s/rodapé | 84 | m | 1.76 | 4.95 | 6.71 | 563.64
16.1.5 | Aplicação de fungicida ( rodapé) | 84 | m | 3.41 | 1.65 | 5.06 | 425.04
16.2 | Pintura Externa
16.2.1 | Selador acrilico | 250 | m2 | 1.82 | 3.08 | 4.9 | 1225
16.2.2 | Pintura acrilica | 250 | m2 | 3.66 | 6.02 | 9.68 | 2420
16.2.3 | Pintura siliconada em laje à vista | 137.7 | m2 | 5 | 3.1 | 8.1 | 1115.37
17 | SERVIÇOS COMPLEMENTARES | [6 empty] | 38609.029
17.1 | Calçada |  |  |  |  | 0 | 0
17.1.1 | Meio-fio de concreto pré-moldado, 10x30x100cm, boleado, (fck=15MPa) | 100 | m | 16 | 3.5 | 19.5 | 1950
17.1.2 | Lastro de brita n° 1 - esp.=5cm | 5 | m3 | 42 | 0 | 42 | 210
17.1.3 | Remoção da camada vegetal e terraplanagem | 100 | m2 |  | 1.25 | 1.25 | 125
17.1.4 | Escavações e regularizações. | 10 | m³ |  | 15 | 15 | 150
17.1.5 | Aterro argila 1ª qualidade, compactada. | 70 | m³ | 12 | 0.8 | 12.8 | 896
17.1.6 | Piso de basalto fosco (meia-lixa), 40x40cm, e= 1,6cm, completo e instalado | 100 | m2 | 62 | 8.4 | 70.4 | 7040
17.2 | Estacionamento |  |  |  |  | 0 | 0
17.2.1 | Remoção da camada vegetal e terraplanagem | 300 | m2 |  | 1.25 | 1.25 | 375
17.2.2 | Escavações e regularizações. | 90 | m³ |  | 15 | 15 | 1350
17.2.3 | Aterro argila 1ª qualidade, compactada. | 90 | m³ | 12 | 0.8 | 12.8 | 1152
17.2.4 | Base com brita graduada, H= 20cm | 130 | m³ | 42 | 19 | 61 | 7930
17.2.5 | Camada de pó de brita - esp.=5cm | 300 | m2 | 1.75 | 0.25 | 2 | 600
17.2.6 | Meio-fio de concreto pré-moldado, 10x30x100cm, boleado, (fck=15MPa) | 100 | m | 16 | 3.5 | 19.5 | 1950
17.2.7 | Pavimentação em pré-moldado de concreto, tipo PAVER, esp.=6cm | 300 | m2 | 29.7 | 6.3 | 36 | 10800
17.2.8 | Rede de tubos de esgoto pluvial em CONCRETO SIMPLES, tipo macho e fêmea, classe C-1, rejuntados com argamassa, com diâmetro de 300mm, completa e instalada. | 100 | m | 19 | 10.5 | 29.5 | 2950
17.2.9 | Boca de lobo em alvenaria de pedras de alicerce, 80x80cm, com tampa de concreto armado, completa e instalada. | 5 | unid. | 100 | 105 | 205 | 1025
17.2.10 | Limpeza Geral para Entrega | 137.7 | m2 | 0.25 | 0.52 | 0.77 | 106.029
| Total | [6 empty] | 292836.064
292836.064