## Elétrica_Lógica
1 | Serviços - Instalações elétricas | Quant. | Unid. | Preços
|  |  |  | Material | M. Obra | P. Serviço | Total Serviço | Total Item
| Baixa tensão | [6 empty] | 43356.2
1.1 | Bloco autônomo de emergência fluorescente 2x8W compacta com bateria, emissão de 160 lúmens, autonomia mínima de 1 hora com etiqueta sinalizadora mais tomada 2P, condulete de alumínio multibox e espelho. | 8 | pçs. | 67 | 6.8 | 73.8 | 590.4
1.2 | Cabo de cobre monopolar flexível #1,5mm² 750V Afumex Flex 70°C. | 1100 | m | 0.87 | 0.67 | 1.54 | 1694
1.3 | Cabo de cobre monopolar flexível #2,5mm² 750V Afumex Flex 70°C. | 1250 | m | 1.4 | 0.8 | 2.2 | 2750
1.4 | Cabo de cobre monopolar flexível #4,0mm² 750V Afumex Flex 70°C. | 275 | m | 1.93 | 1.1 | 3.03 | 833.25
1.5 | Cabo de cobre monopolar flexível #6,0mm² 750V Afumex Flex 70ºC. | 25 | m | 2.82 | 1.1 | 3.92 | 98
1.6 | Cabo de cobre monopolar flexível #16,0mm² 750V Afumex Flex 70ºC. | 100 | m | 7.4 | 1.35 | 8.75 | 875
1.7 | Cabo de cobre monopolar flexível #25,0mm² 0,6/1kV Eprotenax Gsette Flex 90°C | 45 | m | 12.54 | 2.25 | 14.79 | 665.55
1.8 | Caixa de luz 4"x2" referência tigreflex da Tigre e 1 interruptor de 1 tecla simples 15A com placa. | 13 | pçs. | 22.5 | 12 | 34.5 | 448.5
1.9 | Caixa de luz 4"x2" referência tigreflex da Tigre e 1 interruptor de 2 teclas simples 15A com placa. | 2 | pçs. | 24.1 | 12 | 36.1 | 72.2
1.10 | Caixa de luz 4"x2" referência tigreflex da Tigre e 1 interruptor de 3 teclas simples 15A com placa. | 5 | pçs. | 26.2 | 12 | 38.2 | 191
1.11 | Caixa de luz 4"x2" referência tigreflex da Tigre e 1 tomada 2P+T universal 20A/250V com placa. | 63 | pçs. | 22.75 | 12 | 34.75 | 2189.25
1.12 | Caixa de luz 4"x2" referência tigreflex da TIGRE e 1 tomada c/ 3 pinos p/ ar-condicionado com placa. | 5 | pçs. | 26.35 | 12 | 38.35 | 191.75
1.13 | Disjuntor monopolar tipo europeu curva C para 16A - 6kA. | 17 | unids. | 15.5 | 5 | 20.5 | 348.5
1.14 | Disjuntor monopolar tipo europeu curva C para 20A - 6kA. | 13 | unids. | 15.5 | 5 | 20.5 | 266.5
1.15 | Disjuntor monopolar tipo europeu curva C para 25A - 6kA. | 1 | unid. | 20.5 | 5.5 | 26 | 26
1.16 | Disjuntor monopolar tipo europeu curva C para 32A - 6kA. | 1 | unid. | 20.5 | 5.5 | 26 | 26
1.17 | Disjuntor monopolar tipo europeu curva C para 40A - 6kA. | 3 | unids. | 25.6 | 5.5 | 31.1 | 93.3
1.18 | Disjuntor monopolar tipo europeu curva C para 50A - 6kA. | 2 | unids. | 35.7 | 6 | 41.7 | 83.4
1.19 | Disjuntor tripolar tipo europeu curva C para 40A - 25kA. | 2 | unids. | 43.5 | 8 | 51.5 | 103
1.20 | Disjuntor tripolar tipo europeu curva C para 63A - 25kA. | 2 | unids. | 68.5 | 10 | 78.5 | 157
1.21 | Disjuntor tripolar tipo europeu curva C para 70A - 25kA. | 1 | unid. | 82 | 10 | 92 | 92
1.22 | Luminária de embutir em forro de gesso ou modulado para 4 (quatro) lâmpadas fluorescentes tubulares de 14W. Corpo e aletas planas em chapa de aço tratada com acabamento em pintura eletrostática epóxi-pó na cor branca. Refletor em alumínio anodizado de alto brilho. Equipada com porta-lâmpada antivibratório em policarbonato, com trava de segurança e proteção contra aquecimento nos contatos. Modelo 2750 4XT16 14W referência ITAIM Iluminação. Reator de alto fator de potência, para fluxo luminoso nominal da lâmpada de 1350 lm, fator de fluxo luminoso de 100% e tensão 220V. | 39 | pçs. | 220 | 25 | 245 | 9555
1.23 | Luminária circular, de embuitr, para duas lâmpadas fluorescentes compactas de 26W, quatro pinos. Corpo em alumínio repuxado com acabamento em pintura eletrostática epóxi-pó na cor branca. Refletor em alumínio anodizado. Difusor recuado em vidro plano temperado transparente. Modelo ÂMBAR 2xTC-DEL 26W referência ITAIM Iluminação. Lâmpada fluorescente compacta 1x26W com reator eletrônico para 220V, com fluxo luminoso da lâmpada de 1800 lumens, alto fator de potência (=0,97) e com fator de fluxo luminoso de 97%. | 8 | pçs. | 82 | 15 | 97 | 776
1.24 | Luminária quadrada de embutir. Referência ITAIM Iluminação. Corpo em chapa de aço tratada com pintura eletrostática epóxi-pó na cor branca. Refletor interno em alumínio anodizado de alto brilho. Difusor em acrílico prismático transparente. Lâmpada fluorescente compacta 1x26W com reator eletrônico para 220V, com fluxo luminoso da lâmpada de 1800 lm, alto fator de potência (=0,97) e com fator de fluxo luminoso de 97%. | 50 | pçs. | 75 | 15 | 90 | 4500
1.25 | Caixa de passagem de embutir no teto com dimensão de 400x400x150 mm, em corpo e tampa em chapa de aço fina frio, bitola 22 com tratamento anti-corrosivo (fosfatização) e pintura final em epóxi cinza. | 5 | unids. | 39 | 8 | 47 | 235
1.26 | Eletroduto de PVC antichama flexível na cor amarela para instalação elétrica de BT no diâmetro de 16mm com luvas, caixa ortogonal com anel deslizante e prolongadores - completo. | 280 | m | 1.49 | 0.6 | 2.09 | 585.2
1.27 | Eletroduto de PVC antichama flexível na cor amarela para instalação elétrica de BT no diâmetro de 20mm com luvas, caixa ortogonal com anel deslizante e prolongadores - completo. | 85 | m | 2.2 | 0.6 | 2.8 | 238
1.28 | Eletroduto de PVC antichama flexível na cor amarela para instalação elétrica de BT no diâmetro de 32mm com luvas, caixa ortogonal com anel deslizante e prolongadores - completo. | 50 | m | 2.3 | 0.7 | 3 | 150
1.29 | Quadro de distribuição de embutir (QGD3) com barramento de 150A + geral para 16 disjuntores tipo DIN. | 1 | unid. | 165 | 15 | 180 | 180
1.30 | Quadro de distribuição de embutir (QGD1 e QGD2) com barramento de 150A + geral para 24 disjuntores tipo DIN. | 2 | unids. | 180 | 15 | 195 | 390
1.31 | Sensor de presença para detectar movimento de fontes de calor. Função de ligar carga de iluminação que deve ser desligada um minuto após a ausência da fonte de calor no ambiente. Alimentação de 220Vac e com a possibilidade de suprir cargas com a potência máxima de 1500W. Deverá ter fixação no teto e alcance de até 6m com infravermelho passivo. Deverá possibilitar a atuação em paralelo com interruptor de luz. | 2 | unids. | 38 | 5 | 43 | 86
1.32 | Duto triplo 25 standard acabamento natural. | 150 | m | 21.3 | 6.5 | 27.8 | 4170
1.33 | Tampa plana lisa com acabamento natural. | 150 | m | 20.87 | 5.5 | 26.37 | 3955.5
1.34 | Curva vertical 90° interna tripla 25 na cor da forração. | 3 | pçs. | 26.3 | 8 | 34.3 | 102.9
1.35 | Caixa de embutir na mesa constando de 1 ponto elétrico (tomada 2P+T), 1 ponto lógico (RJ45 - categoria 6) e 1 ponto para conexão de microfonel. | 41 | unids. | 45 | 10 | 55 | 2255
1.36 | Caixa de derivação tipo T (p/ 1 derivação vertical), com selo para duto slim, cor marrom. | 41 | unids. | 32 | 5 | 37 | 1517
1.37 | Duto em alumínio extrudado com encaixe rápido. Com tampa pintada com tinta pó na cor natural. | 75 | m | 18.5 | 5.5 | 24 | 1800
1.38 | Curva vertical interna 90° fabricada em alumínio injetado sob pressão. Base em ABS. | 41 | unids. | 21 | 5 | 26 | 1066
2 | Serviço - Rede lógica e telefônica | Quant. | Unid. | Preços
|  |  |  | Material | M. Obra | P. Serviço | Total Serviço | Total Item
| Cabeamento estruturado | [6 empty] | 13721.15
2.1 | Rack AT1 c/ h=1067mm, com planos frontais e traseiros móveis e pés reguladores, teto com furação para dois mini ventiladores, porta de acrílico com fecho e chave, laterias removíveis, com fecho lingueta tipo moeda e fechamento traseiro com a mesma estrutura, pente de 6 tomadas 2P+T com fusível, 1 patcH panel de 24 portas 19" categoria 5 (para voz) e 2 patch panelS de 48 portas 19" categoria 5e (saída para pontos de rede) - UL VERFIED. | 1 | unid. | 980 | 80 | 1060 | 1060
2.2 | Switch gerenciável e empilhável de 48 portas. | 2 | unids. | 3000 | 350 | 3350 | 6700
2.3 | Condulete de alumínio para um conector RJ45 fêmea categoria 6. | 9 | pçs. | 33 | 17 | 50 | 450
2.4 | Condulete de alumínio para dois conectores RJ45 fêmea categoria 6. | 5 | pçs. | 40 | 20 | 60 | 300
2.5 | Cabo FTP-6 blindado cor azul. | 1520 | m | 1.8 | 0.9 | 2.7 | 4104
2.6 | Eletroduto de PVC antichama flexível na cor amarela no diâmetro de 16mm com luvas, caixa ortogonal com anel deslizante e prolongadores - completo. | 135 | m | 1.49 | 0.6 | 2.09 | 282.15
2.7 | Certificação 6 para todos os pontos. | 55 | pts. |  | 15 | 15 | 825
57077.35

## Áudio
Ministério da Educação
Universidade Federal de Santa Maria
Pró-Reitoria de Infraestrutura
Coordenadoria de Obras e Planejamento Ambiental e Urbano
1 | Serviços - Instalações de áudio | Quant. | Unid. | Preços
|  |  |  | Material | M. Obra | P. Serviço | Total Serviço | Total Item
| Áudio | [6 empty] | 80702.5
1.1 | Mesa de som digital para 48 canais (microfone/linha), 4 saídas para amplificador, entrada para microfone sem fio conforme especificações. | 1 | unid. | 38000 | 8500 | 46500 | 46500
1.2 | Microfone em corpo metálico com pintura eletrostática, globo em aço com pintura eletrostática, c/ filtro pop montado dentro do globo, chave ON-OFF no corpo, conector XLR 3 pinos fêmea, cápsula dinâmica com imã de neodímio, resposta em frequência de 50Hz a 15kHz, baixa impedância (250Ω), sensibilidade a 1kHz baixa -56dB, diagrama polar unidirecional cardióide, massa de 235g e suporte para pedestal. | 45 | unids. | 170 | 100 | 270 | 12150
1.3 | Microfone s/ fio (transmissor) para operar na banda de frequência UHF e acompanhado de receptor conforme especificações técnicas. | 3 | unids. | 700 | 450 | 1150 | 3450
1.4 | Cabo coaxial de áudio p/ microfone 6,3mm mono com conector XLR 3 pinos. | 750 | m | 3 | 1.75 | 4.75 | 3562.5
1.5 | Cabo paralelo (utilizado somente entre a saída do amplificador e as caixas de som). | 650 | m | 2.5 | 1 | 3.5 | 2275
1.6 | Conector p/ mesa de som aéreo macho (microfone para a mesa). | 48 | pçs. | 5 | 2.5 | 7.5 | 360
1.7 | Conector p/ mesa de som p/ painel fêmea. | 48 | pçs. | 5 | 2.5 | 7.5 | 360
1.8 | Cabo interligação mesa-amplificador. | 2 | unids. | 15 | 7.5 | 22.5 | 45
1.9 | Alto-falante de 6" (seis polegadas) do tipo full-range com calota difusora de agudos, moldura injetada em material sintético resistente à elevadas temperaturas e tela frontal em alumínio c/ resistência à oxidação. Características técnicas: 25W RMS, impedância de 8Ω (oito ohms), resposta em frequência de 55Hz a 15kHz, cobertura angular de 60º e cor branca para embutir em forro de gesso. Modelo 6FR2R referência SELENIUM. | 25 | unids. | 200 | 150 | 350 | 8750
1.10 | Amplificador de potência conforme especificações. | 1 | unid. | 2500 | 750 | 3250 | 3250