## Orçamento
Ministério da Educação
Universidade Federal de Santa Maria
Parque Tecnológico
OBRA: SEGUNDA ETAPA PARQUE TECNOLÓGICO/DISTRITO INDUSTRIAL DE SANTA MARIA
Item | Serviços | Quant. | Unid. | Preços
|  |  |  | Material | M. Obra | P.Serviço | Total Serviço | Total Item
1 | PROJETOS | [6 empty] | 1427.3
1.1 | Orçamento, cronograma e visita técnica | 383 | m2 | 0.05 | 0.05 | 0.1 | 38.3
1.2 | Cópias e despesas legais | 383 | m2 | 0.5 |  | 0.5 | 191.5
1.3 | Projeto de Fundações | 383 | m2 |  | 2.5 | 2.5 | 957.5
1.4 | Controle Tecnológico do concreto | 4 | lotes |  | 60 | 60 | 240
[6 empty] | 0 | 0
2 | SERVIÇOS PRELIMINARES / TÉCNICOS |  |  |  |  | 0 | 0 | 8976.665
2.1 | Tapumes chapa comp. e=12mm h=2,20R10 | 145 | m | 19.8 | 3 | 22.8 | 3306
2.2 | Instalações Provisórias |  |  |  |  | 0 | 0
2.2.1 | Elétrica (rede provisória para atendimento de toda obra) | 100 | m | 10 | 4 | 14 | 1400
2.2.2 | Unidade sanitária - 5m2 | 1 | un | 450 | 150 | 600 | 600
2.2.3 | Hidráulica (rede provisória para abastecer toda a obra) | 30 | m | 10 | 4 | 14 | 420
2.2.4 | Barraco de obra conforme memorial descritivo | 12 | m2 | 100 | 16 | 116 | 1392
2.3 | Placa de Obra | 5.07 | m2 | 145 | 14.5 | 159.5 | 808.665
2.4 | Limpeza permanente da obra | 210 | d |  | 5 | 5 | 1050
[6 empty] | 0 | 0
3 | MOVIMENTO DE TERRA |  |  |  |  | 0 | 0 | 615.75
3.1 | Escavação Manual solo até 4m - valas p/ vigas de fundação | 10 | m3 | 0 | 17.5 | 17.5 | 175
3.2 | Reaterro e apiloamento | 35 | m3 |  | 9.25 | 9.25 | 323.75
3.3 | Locação da obra conforme especificação | 195 | m2 | 0.2 | 0.4 | 0.6 | 117
[6 empty] | 0 | 0
4 | INFRA ESTRUTURA / FUNDAÇÕES SIMPLES |  |  |  |  | 0 | 0 | 22041
4.1 | Estaca escavada, diâm=600mm - com armadura de fretagem, completa - prof. média= 10m | 180 | m | 73 | 0.7 | 73.7 | 13266
4.2 | Concreto magro, fck = 10,0MPa, para lastro de fundo de viga fundação | 3.5 | m3 | 200 | 90 | 290 | 1015
4.3 | Vigas de fundação em conc. armado, c/forma, fck= 25,0 MPa (usinado), completa | 8 | m3 | 680 | 290 | 970 | 7760
[6 empty] | 0 | 0
5 | SUPERESTRUTURA |  |  |  |  | 0 | 0 | 53405
5.1 | Vigas de conc.armado, c/forma, fck= 25MPa (usinado), completa | 12 | m3 | 1050 | 400 | 1450 | 17400
5.2 | Laje treliçada, espessura 20cm c/ capa concreto de 4cm, fck=25MPa (usinado), completa, com tavelas de EPS - intereixo= 42cm | 195 | m2 | 62 | 9 | 71 | 13845
5.3 | Escada em conc.armado, c/forma, fck= 25MPa (usinado), completa | 3.5 | m3 | 650 | 280 | 930 | 3255
5.4 | Calha em conc.armado, c/forma, fck= 25MPa (usinado), completa | 6.5 | m3 | 680 | 290 | 970 | 6305
5.5 | Pilares e pilaretes em conc. armado, c/forma, fck= 25MPa (usinado), completos | 7 | m3 | 1300 | 500 | 1800 | 12600
[6 empty] | 0 | 0
6 | ALVENARIA / VEDAÇÃO / DIVISÓRIA |  |  |  |  | 0 | 0 | 15420.24
6.1 | Tijolo de 6 Furos |  |  |  |  | 0 | 0
6.1.1 | - 30 cm (espessura nominal) | 180 | m2 | 45 | 30 | 75 | 13500
6.2 | Alvenaria maciça de 15cm (espessura) | 24 | m2 | 35.55 | 15.66 | 51.21 | 1229.04
6.3 | Vergas sobre portas em concreto pré moldado , conforme especificações | 15 | m | 19.18 | 4.5 | 23.68 | 355.2
6.4 | Contraverga sob Janela | 30 | m | 8.2 | 3 | 11.2 | 336
[6 empty] | 0 | 0
7 | ESQUADRIA |  |  |  |  | 0 | 0 | 33181.774
7.1 | Caixilho fixo / Maxim-ar, aluminio, com contra-marco, completo e instalado. | 22.2 | m2 | 400 | 16 | 416 | 9235.2
7.2 | Porta de ferro estruturada em metalon com chapa n 20 - completa marco e ferragens 100x210 | 4.2 | m2 | 252.97 | 12.5 | 265.47 | 1114.974
7.3 | Porta resistente ao fogo, correr, duas folhas, 625x230cm, completa c/ ferragem | 1 | unid | 2900 | 45 | 2945 | 2945
7.4 | Barra anti-pânico, porta dupla, marca EGK ou equivalente | 4 | cj | 1032 | 45 | 1077 | 4308
7.5 | Caixilho, aluminio - Porta de acesso ao prédio, completa c/ ferragem | 18.1 | m2 | 230 | 20 | 250 | 4525
7.6 | Corrimãos para escada e rampas, completo conforme especificação | 115 | m | 78 | 18 | 96 | 11040
7.7 | Numeração de porta | 2 | unid | 5 | 1.8 | 6.8 | 13.6
[6 empty] | 0 | 0
8 | COBERTURA |  |  |  |  | 0 | 0 | 34868
8.1 | Cobertura telha tipo fibrocimento - esp.=8mm | 195 | m2 | 37.5 | 6.5 | 44 | 8580
8.2 | Estrutura de madeira p/ telha fibrocimento - esp.=8mm | 195 | m2 | 21 | 11 | 32 | 6240
8.3 | Cobertura e estrutura com telha termoacústica de aluzinc, sanduíche, 3 camadas (esp=30 mm / larg. útil=1000 mm / larg. nominal=1056 mm / vão livre=4 m), fundo branco,completa | 100 | m2 | 145 | 5.44 | 150.44 | 15044
8.4 | Calha em chapa galvanizada n 24 pintada, corte 50cm | 22 | m | 53.25 | 4.5 | 57.75 | 1270.5
8.5 | Rufo de parede (algeroz) em chapa galvanizada n° 22 - corte 25 | 65 | m | 21 | 2.1 | 23.1 | 1501.5
8.6 | Capeamento p/ platibandas em chapa galvanizada n° 22 | 90 | m | 22 | 2.8 | 24.8 | 2232
[6 empty] | 0 | 0
9 | INSTALAÇÕES ELÉTRICAS |  |  |  |  | 0 | 0 | 69771.65
9.1 | Instalações Elétricas |  |  |  |  | 0 | 0
9.1.1 | Bloco autônomo de emergência fluorescente 2x8W compacta com bateria, emissão de 160 lúmens, autonomia mínima de 1 hora com etiqueta sinalizadora + tomada 2P, condulete de alumínio e espelho | 10 | uni | 45 | 5 | 50 | 500
9.1.2 | Cabo de cobre monopolar flexível #16mm² 750V Afumex Flex 70°C | 15 | m | 9.35 | 4 | 13.35 | 200.25
9.1.3 | Cabo de cobre monopolar flexível #2,5mm² 750V Afumex Flex 70°C | 500 | m | 1.57 | 0.8 | 2.37 | 1185
9.1.4 | Cabo de cobre monopolar flexível #25mm² 750V Afumex Flex 70°C | 230 | m | 14.83 | 6 | 20.83 | 4790.9
9.1.5 | Cabo de cobre monopolar flexível #4,0mm² 750V Afumex Flex 70°C | 900 | m | 2.38 | 1.1 | 3.48 | 3132
9.1.6 | Centro de distribuição metálico, sobrepor, com tratamento anticorrosivo, porta, para 24 disjuntores tipo DIN + geral, com kit barramento trifásico para 150A para disjuntores Merlin Gerin C60N, referência CEMAR QDSTG-UX (Q13) | 1 | uni | 350 | 50 | 400 | 400
9.1.7 | Condulete de alumínio 4"x2" e 1 interruptor de 1 tecla bipolar 25A - linha silentoque com espelho de alumínio | 1 | uni | 24 | 10 | 34 | 34
9.1.8 | Condulete de alumínio 4"x2" e 1 interruptor de 2 teclas simples 15A - linha silentoque com espelho de alumínio | 4 | uni | 11 | 9 | 20 | 80
9.1.9 | Condulete de alumínio 4"x2" e 1 interruptor de 3 teclas simples 15A - linha silentoque com espelho de alumínio | 1 | uni | 13 | 9 | 22 | 22
9.1.10 | Condulete de alumínio 4"x2" e 1 tomada 2P+T universal 20A - linha silentoque com espelho de alumínio | 2 | uni | 14 | 8 | 22 | 44
9.1.11 | Condulete de alumínio 4"x2" e 1 tomada 3P pino chato 30A (AC) - linha silentoque com espelho de alumínio | 4 | uni | 15 | 8 | 23 | 92
9.1.12 | Condulete de alumínio 4"x4" e 2 tomadas 2P+T universal 20A - linha silentoque com espelho de alumínio duplo | 15 | uni | 28 | 10 | 38 | 570
9.1.13 | Disjuntor monopolar tipo europeu curva C para 20 A - referência Merlin Gerin Multi9 C60N 220V 6kA | 3 | uni | 15 | 5 | 20 | 60
9.1.14 | Disjuntor monopolar tipo europeu curva C para 25 A - referência Merlin Gerin Multi9 C60N 220V 6kA | 12 | uni | 15 | 5 | 20 | 240
9.1.15 | Disjuntor tripolar tipo europeu curva C para 80 A - referência Merlin Gerin Multi9 C60N 400V 6kA | 2 | uni | 100 | 15 | 115 | 230
9.1.16 | Eletrocalha lisa tipo U de aço galvanizado com pintura externa de 150x50mm chapa nº 18 com todas as conexões, derivações, suportes e adaptadores conforme projeto, com tampa | 18 | m | 45 | 10 | 55 | 990
9.1.17 | Eletrocalha lisa tipo U de aço galvanizado com pintura externa de 50x50mm chapa nº 18 com todas as conexões, derivações, suportes e adaptadores conforme projeto, com tampa | 150 | m | 28 | 8 | 36 | 5400
9.1.18 | Eletroduto de aço zincado tipo LEVE 3/4" com luvas, braçadeiras tipo chaveta com parafuso, buchas e arruelas - completo - metro linear - pintado | 90 | m | 12 | 6 | 18 | 1620
9.1.19 | Fita isolante preta referência Pirelli P44 Super - rolo 20m | 3 | rl | 5.5 | 11 | 16.5 | 49.5
9.1.20 | Luminária para lâmpada fluorescente 2x32W, de sobrepor, com corpo em chapa de aço tratada e pintada, com refletor facetado em alumínio anodizado brilhante de alta refletância e alta pureza 99,85%, com soquete tipo G-13 de engate rápido e rotor de segurança em policarbonato e contatos em bronze fosforoso, tipo industrial, referência INTRAL AS 810, com 2 lâmpadas tubulares de 32W referência Philips Confort TC=4100K, com reator de alto fator de potência >0,99, TDH<10%, BF>=1; operação em 30kHz, referência INTRAL POUP AFP PLUS 2X32-220 02425 | 31 | uni | 110 | 20 | 130 | 4030
9.2 | Rede Estruturada |  |  |  |  | 0 | 0
9.2.1 | Cabo telefônico CI 40-50 uso interno | 60 | m | 12.5 | 2.5 | 15 | 900
9.2.2 | Cabo UTP categoria 5e 4P #24AWG com selo ANATEL | 500 | m | 1 | 0.5 | 1.5 | 750
9.2.3 | Cabo UTP categoria 6 4P #24AWG com selo ANATEL | 60 | m | 3 | 0.5 | 3.5 | 210
9.2.4 | Certificação categoria 5e | 16 | pt | 0 | 15 | 15 | 240
9.2.5 | Condulete de alumínio 4"x2" e 2 conectores RJ45 cat 5e fêmea e espelho de alumínio | 8 | uni | 30 | 10 | 40 | 320
9.2.6 | Eletrocalha lisa tipo U de aço galvanizado com pintura externa de 150x50mm chapa nº 18 com todas as conexões, derivações, suportes e adaptadores conforme projeto, com tampa | 90 | m | 25 | 15 | 40 | 3600
9.2.7 | Eletroduto de aço zincado tipo LEVE 3/4" com luvas, braçadeiras tipo chaveta com parafuso, buchas e arruelas - completo - metro linear - pintado | 30 | m | 12 | 6 | 18 | 540
9.2.8 | Patch cable de 1,50m categoria 5e com dois conectores RJ45 machos nas extremidades, manufaturado e certificado em fábrica | 16 | uni | 10 | 0 | 10 | 160
9.2.9 | Patch panel modular categoria 5e 48 portas conforme especificações - montado/conectado com cabos (1xAT2) - saída pontos de rede | 1 | uni | 400 | 200 | 600 | 600
9.2.10 | Rack tipo caixa para parede, com porta metálica e visor de acrílico de 19" x 12U x 570mm (internos), teto com furação p/ ventilação, organizadores de cabos verticais, guias de cabos, 1 calha de tomadas 1U, kit ventilação, completo, referência CEMAR CRC-PA-19" (AT2) | 1 | uni | 1000 | 100 | 1100 | 1100
9.2.11 | Switch modular 19" gerenciável e empilhável 48 portas 10/100mbits + 2 portas 10/100/1000mbits conforme especificações (AT2) | 1 | uni | 3000 | 0 | 3000 | 3000
9.2.12 | Voice panel modular categoria 3 de 50 portas conforme especificações - cabo conectado (1xAT1+1xAT2) | 2 | uni | 200 | 100 | 300 | 600
9.3 | Sistema de Proteção Contra Descargas Atmosféricas - SPDA |  |  |  |  | 0 | 0
9.3.1 | Cabo de alumínio nú #70mm² (2/0 AWG) com suportes horizontais, verticais e uma haste captora de 60cm a cada 8 m lineares - subsistema captor | 100 | m | 8 | 6 | 14 | 1400
9.3.2 | Cabo de alumínio nú #70mm² (2/0 AWG) fixado à parede com braçadeira tipo U - subsistema de descida | 4 | m | 6 | 4 | 10 | 40
9.3.3 | Cabo de cobre nú #35mm² - subsistema de aterramento | 40 | m | 15 | 4 | 19 | 760
9.3.4 | Caixa de inspeção de aterramento com conector bimetálico | 4 | uni | 15 | 15 | 30 | 120
9.3.5 | Conjunto de ancoragem do cabo CA 2/0 aéreo composto de alça pré-formada, parabolt, porca olhal e sapatilha | 8 | cjto | 25 | 15 | 40 | 320
9.3.6 | Eletroduto de PVC 1" com braçadeiras | 12 | m | 5 | 5 | 10 | 120
9.3.7 | Haste de aço cobreada copperweld 2,40m x 3/8" com solda exotérmica | 12 | uni | 50 | 10 | 60 | 720
9.3.8 | Cabo de cobre monopolar flexível #6,0mm² 1000V Sintenax Flex 70°C - iluminação pública | 500 | m | 5.8 | 2.8 | 8.6 | 4300
9.3.9 | Eletroduto de PVC rígido antichama roscável parede espessura classe B 1", com luvas e curvas pré-fabricadas - completo - metro linear - fixação com cinta para poste - iluminação pública - h=6m (por poste) | 72 | m | 8 | 8 | 16 | 1152
9.3.10 | Eletroduto de PVC rígido antichama roscável parede espessura classe B 2", com luvas e curvas pré-fabricadas - completo - metro linear - enterrado - iluminação pública | 780 | m | 12 | 12 | 24 | 18720
9.3.11 | Luminária de iluminação pública tipo cisne de 2m de comprimento, diâmetro 2", globo de alumínio e difusor em vidro fechada, com lâmpada vapor de sódio 150W base E40, com reator eletromagnético e ignitor, uso externo, 220V, afp, com relé fotoelétrico uso externo 1200W, 220V, instalada com fiação e parafusos | 5 | uni | 300 | 100 | 400 | 2000
9.3.12 | Poste de concreto duplo T 9m 200kgf instalado - iluminação pública | 5 | uni | 250 | 150 | 400 | 2000
9.3.13 | Tubo de concreto pré-fabricado diam=50cm, prof=50cm com tampa - iluminação pública | 13 | uni | 75 | 25 | 100 | 1300
9.4 | Sistema de Acionamento e Alarme de Incêndio |  |  |  |  | 0 | 0
9.4.1 | Acionador alertador para alarme de incêndio | 1 | uni | 45 | 25 | 70 | 70
9.4.2 | Central de alarmes para no mínimo 24 acionadores alertadores com baterias - completo | 1 | cjto | 300 | 100 | 400 | 400
9.4.3 | Eletroduto de aço zincado tipo LEVE 3/4" com luvas, braçadeiras tipo chaveta com parafuso, buchas e arruelas - completo - metro linear - pintado | 30 | m | 10 | 8 | 18 | 540
9.4.4 | Fiação para acionamento e alarme de incêndio - cabo 10 vias | 40 | m | 1.5 | 1.5 | 3 | 120
[6 empty] | 0 | 0
11 | INSTALAÇÕES HIDRÁULICAS E SANITÁRIAS |  |  |  |  | 0 | 0 | 8466.9
11.1 | Esgoto Pluvial |  |  |  |  | 0 | 0
11.1.1 | Caixa de alvenaria 60x60 cm com tampa de concreto - CA | 4 | unid. | 130.55 | 155.8 | 286.35 | 1145.4
11.1.2 | Rede de tubos e conexões de esgoto série reforçada em PVC, composta pelas redes horizontais enterradas e colunas pluviais, com diâmetro de 100mm | 246 | m | 19.3 | 8.45 | 27.75 | 6826.5
11.1.3 | Rede de tubos e conexões de esgoto série reforçada em PVC, composta pelas redes horizontais enterradas e colunas pluviais, com diâmetro de 75mm | 30 | m | 10.5 | 6 | 16.5 | 495
[6 empty] | 0 | 0
12 | IMPERMEABILIZAÇÃO / ISOLAÇÃO TÉRMICA E ACÚSTICA |  |  |  |  | 0 | 0 | 3755.5
12.1 | Impermeabilização de calha de concreto, c/ manta asfáltica, e=3mm, c/ acabamento em alumínio, sem proteção mecânica, completa e instalada | 50 | m2 | 35.1 | 7.5 | 42.6 | 2130
12.2 | Tratamento da Junta de dilatação com perfil de aluminio de 3" e espuma de poliuretano | 50 | m | 13.25 | 5.1 | 18.35 | 917.5
12.3 | Impermeabilização das vigas de fundação - 3 demãos, completa | 60 | m2 | 5 | 6.8 | 11.8 | 708
[6 empty] | 0 | 0
14 | REVESTIMENTOS |  |  |  |  | 0 | 0
14.1 | Revestimento interno |  |  |  |  | 0 | 0 | 73061.75
14.1.1 | Chapisco | 580 | m2 | 2.09 | 2.49 | 4.58 | 2656.4
14.1.2 | Massa Grossa (emboço) | 580 | m2 | 3.01 | 10.21 | 13.22 | 7667.6
14.1.3 | Massa Fina | 580 | m2 | 2.49 | 9.03 | 11.52 | 6681.6
14.1.4 | Contra piso armado, e= 10cm | 295 | m2 | 21.2 | 10.2 | 31.4 | 9263
14.1.5 | Piso de basalto fosco (meia-lixa), 40x40cm, e= 1,6cm | 110 | m2 | 58 | 9.2 | 67.2 | 7392
14.1.6 | Piso de basalto fosco (meia-lixa), L=30cm, e= 2cm - soleira dos degraus | 10 | m2 | 56 | 11.5 | 67.5 | 675
14.1.7 | Piso granitina branca, moldada in loco, completo | 132 | m2 | 22 | 6.5 | 28.5 | 3762
14.1.8 | Lixamento de piso granitina moldada in loco | 132 | m2 | 3 | 5 | 8 | 1056
14.1.9 | Carpete, tipo bouclê, e=7,50mm, auditório e palco | 160 | m2 | 45 | 5.5 | 50.5 | 8080
14.1.10 | Soleira de basalto - acesso - e=2cm - largura 20cm | 17 | m | 54 | 9.2 | 63.2 | 1074.4
14.1.11 | Rodapé de granitina | 35 | m | 13.25 | 12.5 | 25.75 | 901.25
14.1.12 | Rodapé de madeira, h=7cm | 45 | m | 8 | 6.5 | 14.5 | 652.5
14.1.12 | Forro de gesso Acartonado, completo inclusive recortes para colocação de luminárias | 400 | m2 | 48 | 10 | 58 | 23200
14.2 | PALCO EM MADEIRA ( AUDITÓRIO) |  |  |  |  | 0 | 0 | 2893.6
14.2.1 | Barrote de angelin 8 x 8cm | 43 | m | 15.2 | 5 | 20.2 | 868.6
14.2.2 | Guia de cedrino e=2,5cm altura h=15,00cm | 36 | m | 5 | 4.5 | 9.5 | 342
14.2.3 | Guia de cedrino e=2,5cm altura h=10,00cm | 35 | m | 4.5 | 4.5 | 9 | 315
14.2.4 | Chapa de compensado resinado e=21mm fixado com pregos | 36 | m2 | 32 | 6 | 38 | 1368
15.2 | Revestimetno externo |  |  |  |  | 0 | 0 | 10742
15.2.1 | Chapisco | 350 | m2 | 2.09 | 2.49 | 4.58 | 1603
15.2.2 | Massa Grossa (emboço) | 350 | m2 | 3.01 | 10.21 | 13.22 | 4627
15.2.3 | Massa Fina | 350 | m2 | 2.49 | 9.03 | 11.52 | 4032
15.2.4 | Peitoril de basalto, e= 2cm, L= até 15cm | 10 | m | 40 | 8 | 48 | 480
[6 empty] | 0 | 0
16 | VIDROS |  |  |  |  | 0 | 0 | 1470.75
16.1 | Vidros lisos |  |  |  |  | 0 | 0
16.1.1 | 5mm - janelas e portas | 22.2 | m2 | 55 | 11.25 | 66.25 | 1470.75
[6 empty] | 0 | 0
17 | PINTURA |  |  |  |  | 0 | 0 | 15324.95
17.1 | Pintura Interna |  |  |  |  | 0 | 0
17.1.1 | Selador acrilico - mínimo 1 demão | 580 | m2 | 1.82 | 3.08 | 4.9 | 2842
17.1.2 | Pintura acrilica - mínimo 2 demãos | 580 | m2 | 3.66 | 6.02 | 9.68 | 5614.4
17.1.3 | Pintura esmalte sobre capeamento e rufos, inclusive fundo - mínimo 2 demãos | 90 | m | 1.1 | 4.8 | 5.9 | 531
17.1.4 | Pintura esmalte s/rodapé de madeira, inclusive fundo branco - mínimo 2 demãos | 45 | m | 1.25 | 4.05 | 5.3 | 238.5
17.1.5 | Pintura esmalte s/ferro, inclusive fundo anti-óxido - mínimo 2 demãos | 40 | m2 | 3.5 | 7.02 | 10.52 | 420.8
17.1.8 | Aplicação de fungicida - estrutura telhado e marcos de madeira - mínimo 2 demãos | 195 | m2 | 1.2 | 1.75 | 2.95 | 575.25
17.2 | Pintura Externa |  |  |  |  | 0 | 0
17.2.1 | Selador acrilico - mínimo 1 demão | 350 | m2 | 1.82 | 3.08 | 4.9 | 1715
17.2.2 | Pintura acrilica - mínimo 2 demãos | 350 | m2 | 3.66 | 6.02 | 9.68 | 3388
[6 empty] | 0 | 0
18 | SERVIÇOS COMPLEMENTARES |  |  |  |  | 0 | 0 | 424137.3
18.1 | Calçada e rampas |  |  |  |  | 0 | 0
18.1.1 | Meio-fio de concreto (10x20cm) moldado in loco (fck=15MPa) | 277.5 | m | 15 | 3 | 18 | 4995
18.1.2 | Lastro de brita n° 1 - esp.=5cm | 40.5 | m3 | 45 | 0 | 45 | 1822.5
18.1.3 | Pavimentação com blocos sextavados, pó de pedra e compactação, inclusive rampas | 350 | m² | 27 | 7.2 | 34.2 | 11970
18.2 | Estacionamento |  |  |  |  | 0 | 0
18.2.1 | Escavações e regularizações. | 669 | m³ |  | 15 | 15 | 10035
18.2.2 | Aterro argila 1ª qualidade, compactada. | 446 | m³ | 12 | 0.8 | 12.8 | 5708.8
18.2.3 | Base com brita graduada, H= 20cm | 446 | m³ | 42 | 19 | 61 | 27206
18.2.4 | Camada de pó de brita - esp.=5cm | 4600 | m2 | 1.75 | 0.25 | 2 | 9200
18.2.5 | Pavimentação com bloco de concreto 8cm, pó-de-brita e compactação | 4000 | m2 | 59 | 9.75 | 68.75 | 275000
18.2.6 | Meio-fio de concreto pré-moldado, 10x30x100cm, boleado | 750 | m | 10 | 3.5 | 13.5 | 10125
18.2.7 | Rede de tubos de esgoto pluvial em CONCRETO SIMPLES, tipo macho e fêmea, classe C-1, rejuntados com argamassa, com diâmetro de 300mm, completa e instalada. | 600 | m | 19 | 10.5 | 29.5 | 17700
18.2.8 | Boca de lobo em alvenaria de pedras de alicerce, 80x80cm, com tampa de concreto armado, completa e instalada. | 15 | unid. | 100 | 105 | 205 | 3075
18.3 | Cercamento do parque |  |  |  |  | 0 | 0
18.3.1 | Cerca concertina, galvanizada, 450mm, c/ lâminas de inox | 400 | m | 20 | 15 | 35 | 14000
18.4 | Paisagismo |  |  |  |  | 0 | 0
18.4.1 | Camada de terra orgânica (preta) p/ plantio de grama - esp.=15cm | 2000 | m2 | 4 | 2.5 | 6.5 | 13000
18.4.2 | Grama de jardim esmeralda em leivas - completa | 2000 | m2 | 7.25 | 1.5 | 8.75 | 17500
18.4.3 | Plantio interno de cerca viva, (coroa de cristo) c/ espinhos junto a cerca de tela | 400 | m | 3 | 4 | 7 | 2800
18.5 | Climatização |  |  |  |  | 0 | 0 | 41170
18.5.1 | Condicionador de ar, capacidade de refrigeração de 30.000 BTU/h, ciclo reverso, tipo split. | 4 | unid. | 4625 |  | 4625 | 18500
18.5.2 | Linha de refrigeração completa (linha de sucção, linha de expanção, instalações elétricas, isolamento, etc...). | 60 | m | 65 | 48 | 113 | 6780
18.5.3 | Instalação completa das unidades condicionadoras (suportes, testes, limpeza, vácuo, gás, etc...). | 4 | unid. | 380 | 430 | 810 | 3240
18.5.4 | Instalação da rede de dutos de renovação de ar | 1 | unid. | 0 | 2920 | 2920 | 2920
18.5.5 | Ventilador de renovação de ar | 1 | unid. | 6680 | 0 | 6680 | 6680
18.5.6 | Instalação do ventilador de renovação de ar | 1 | unid. | 560 | 480 | 1040 | 1040
18.5.7 | Rede de Drenagem diâmetro 3/4" completa. | 60 | m | 13.5 | 20 | 33.5 | 2010
[6 empty] | 0 | 0
19 | LIMPEZA |  |  |  |  | 0 | 0 | 145.54
19.1 | Limpeza geral para entrega | 383 | m2 | 0.2 | 0.18 | 0.38 | 145.54
| Total | [5 empty] | 820875.669 | 820875.669