## ORÇAMENTO
MINISTÉRIO DA EDUCAÇÃO
UNIVERSIDADE FEDERAL DE SANTA MARIA
PRO REITORIA DE INFRAESTRUTURA
OBRA : Construção da Area de Convivência e Anfiteatro
ORÇAMENTO PADRÃO - Revisão : 10 05/04/11
Item | Serviços | Quant. | Unid | Preços
|  |  |  | Mat. | M. Obra | P.Serviço | Total Serviço | Total Item
1 | SERVIÇOS PRELIMINARES / TECNICOS | [6 empty] | 8648.645
1.1 | Orçamento, cronograma e visita técnica | 126.62 | m2 | 0.05 | 0.35 | 0.4 | 50.648
1.2 | Administração local | 126.62 | m2 | 3.5 | 9 | 12.5 | 1582.75
1.3 | Projeto de fundações | 126.62 | m2 | 0.05 | 3.2 | 3.25 | 411.515
1.4 | Projeto estrutural | 126.62 | m2 | 0.05 | 11 | 11.05 | 1399.151
1.5 | Projeto "As built" (como construído) | 126.62 | m2 | 0.05 | 3.2 | 3.25 | 411.515
1.6 | Cópias e despesas legais | 126.62 | m2 | 0.65 | 0.35 | 1 | 126.62
1.7 | Tapumes em chapa compensado, altura de 220cm | 25 | m | 35 | 5 | 40 | 1000
1.8 | Instalação provisória Elétrica | 1 | un | 200 | 105 | 305 | 305
1.9 | Instalação provisória Hidráulica | 1 | un | 118.65 | 75 | 193.65 | 193.65
1.10 | Barraco de obra | 20 | m2 | 95 | 35 | 130 | 2600
1.11 | Placa de Obra metálica, com 180x120cm, conforme especificações | 1 | cj | 165 | 37.5 | 202.5 | 202.5
1.12 | Locação da Obra | 126.62 | m2 | 0.45 | 0.35 | 0.8 | 101.296
1.13 | Limpeza permanente da obra | 240 | d | 0.1 | 1 | 1.1 | 264
2 | MOVIMENTO DE TERRA / DEMOLIÇÕES | [6 empty] | 6421.51
2.1 | Limpeza do terreno, com remoção de camada orgânica de 15cm, com transporte até 3 km | 230 | m2 | 0.05 | 2.2 | 2.25 | 517.5
2.2 | Aterro compactado com material de boa capacidade de suporte | 30 | m3 | 18.78 | 4.17 | 22.95 | 688.5
2.3 | Escavação Manual solo até 0,60m - vigas fundação, rede hidráulica, elétrica | 20 | m3 | 0.05 | 17.31 | 17.36 | 347.2
2.4 | Transporte de solo com distância 1 km - bota fora | 30 | m3 | 0.05 | 2.83 | 2.88 | 86.4
2.5 | Reaterro e apiloamento com compactador mecânico (sapo) | 15 | m3 | 0.05 | 12.47 | 12.52 | 187.8
2.6 | Demolição de alvenaria de tijolos furados de 20cm | 4 | m2 | 0.05 | 4.91 | 4.96 | 19.84
2.7 | Demolição de azulejo | 2 | m2 | 0.05 | 9.99 | 10.04 | 20.08
2.8 | Remoção de peitoril e soleira de basalto tear | 18 | m | 0.05 | 1.65 | 1.7 | 30.6
2.9 | Demolição de fossa de concreto | 1 | um | 0.05 | 450 | 450.05 | 450.05
2.10 | Remoção de caixas de pre moldadas de concreto de ar condicionado | 3 | um | 0.05 | 45 | 45.05 | 135.15
2.11 | Remoção de meio fio de concreto | 27 | m | 0.05 | 2.4 | 2.45 | 66.15
2.12 | Remoção de calçada de sextavado de concreto | 25 | m2 | 0.05 | 2.4 | 2.45 | 61.25
2.13 | Remoção de esquadrias | 30 | m2 | 0.05 | 5.5 | 5.55 | 166.5
2.14 | Demolição de concreto armado | 4 | m3 | 0.05 | 395 | 395.05 | 1580.2
2.15 | Remoção de tampo de granito | 1 | um | 0.05 | 75 | 75.05 | 75.05
2.16 | Transporte e remoção entulhos em aterro licenciado | 21 | m3 | 48.12 | 13.12 | 61.24 | 1286.04
2.17 | Transporte interno e externo | 240 | d | 0.05 | 2.88 | 2.93 | 703.2
3 | INFRA ESTRUTURA / FUNDAÇÕES SIMPLES | [6 empty] | 20141.95
3.1 | Estaca escavada, diâm=400mm - com armadura de fretagem, completa - prof. média= 7,5m, fck 15MPa | 119 | m | 43.15 | 36.75 | 79.9 | 9508.1
3.2 | Micro estaca diâmetro de 30cm, profundidade mínima 3m, fck 15Mpa, armada com 4 ferros de 8.0mm | 35 | m | 21.89 | 16.38 | 38.27 | 1339.45
3.3 | Concreto magro, fck 10,0MPa, para lastro de fundo de viga fundação | 0.2 | m3 | 157.5 | 94.5 | 252 | 50.4
3.4 | Vigas de fundação em conc. armado, c/forma, fck 20,0 MPa, bombeado, completa | 8 | m3 | 810.68 | 344.82 | 1155.5 | 9244
0
4 | SUPERESTRUTURA | [5 empty] | 0 | 17918.985
4.1 | Vigas de conc. armado, c/forma, fck 20MPa (usinado bombeado) - completa | 4 | m3 | 997.92 | 522.39 | 1520.31 | 6081.24
4.2 | Pilar em concreto armado c/ forma, fck 20Mpa (usinado bombeado) - completo | 1.5 | m3 | 1251.31 | 655.64 | 1906.95 | 2860.425
4.3 | Laje treliçada, espessura final de 13cm c/ capa mínima concreto de 5cm, fck 20MPa (usinado bombeado), completa, com tavelas de EPS - intereixo= 42cm | 132 | m2 | 58.93 | 9.08 | 68.01 | 8977.32
0
5 | ALVENARIA / VEDAÇÃO |  |  |  |  | 0 | 0 | 12909.31
5.1 | Alvenaria de bloco cerâmico de 20 cm (espessura) | 190 | m2 | 31.27 | 18.14 | 49.41 | 9387.9
5.2 | Alvenaria maciça de 15cm (espessura) | 17 | m2 | 37.32 | 16.44 | 53.76 | 913.92
5.3 | Contra verga sob janelas, conforme especificações | 30 | m | 5.04 | 3.6 | 8.64 | 259.2
5.4 | Vergas sobre portas em concreto pré moldado , conforme especificações | 8 | m | 20.13 | 4.72 | 24.85 | 198.8
5.5 | Alvenaria tijolos 21 furos de 12 cm duas faces à vista | 7 | m2 | 82.45 | 23.62 | 106.07 | 742.49
5.6 | Alvenaria de blocos cerâmicos vazados | 14 | m2 | 80 | 20.5 | 100.5 | 1407
[6 empty] | 0 | 0
6 | ESQUADRIAS |  |  |  |  | 0 | 0 | 18501.635
6.1 | Caixilho em metalon, com baguete de alumínio, conforme especificações, instalado, completo. | 13 | m2 | 328.12 | 13.12 | 341.24 | 4436.12
6.2 | Readequação da janela do auditorio | 3 | m2 | 57.3 | 13.12 | 70.42 | 211.26
6.3 | Porta de ferro estruturada em metalon com chapa n 20, com marco e ferragens 90 x210, completa | 5.5 | m2 | 265.61 | 13.12 | 278.73 | 1533.015
6.4 | Janela de madeira de correr, conf. Especificações | 13.5 | m2 | 400 | 37 | 437 | 5899.5
6.5 | Porta-janela de madeira com caixilhos de correr, conf. Especificações | 11.5 | m2 | 450 | 37 | 487 | 5600.5
6.6 | Porta de madeira maciça 90 x 220cm, completa conforme especificações | 1 | un | 550 | 35 | 585 | 585
6.7 | Veneziana fixa de alumínio natural 80 x 60cm para ventilação de telhado | 1 | un | 217.87 | 18.37 | 236.24 | 236.24
7 | COBERTURA | [6 empty] | 17622.098
7.1 | Estrutura de madeira em eucalipto aplainado 2 faces, com tratamento anti cupim, com tesouras executadas com 10x10 cm a cada 160cm e terças 5x7cm cada 110cm | 132 | m2 | 14.56 | 12.98 | 27.54 | 3635.28
7.2 | Telha trapezoidal aluzinc simples esp. 0,5mm | 132 | m2 | 38.27 | 5.19 | 43.46 | 5736.72
7.3 | Cumeeira trapezoidal de aluzinc esp. 0,5 mm | 13 | m | 45.36 | 1.55 | 46.91 | 609.83
7.4 | Calha em chapa galvanizada n 24 pintada, corte 50cm | 10.6 | m | 55.91 | 4.72 | 60.63 | 642.678
7.5 | Calha em chapa galvanizada n 24 pintada, corte 25cm | 12.5 | m | 35.5 | 4.72 | 40.22 | 502.75
7.6 | Rufo / algeroz de parede em chapa galvanizada n° 26, corte 25, c/ pintura, completo | 43 | m | 33.16 | 4.72 | 37.88 | 1628.84
7.7 | Capeamento p/ platibanda corte 25cm, em chapa galvanizada n° 26, c/ pintura, completo | 16.5 | m | 33.16 | 4.72 | 37.88 | 625.02
7.8 | Capeamento p/ platibanda corte 50cm, em chapa galvanizada n° 26, c/ pintura, completo | 16.5 | m | 57 | 4.72 | 61.72 | 1018.38
7.9 | Pergolado em madeira conforme especificações | 12.3 | m2 | 75 | 32 | 107 | 1316.1
7.10 | Cobertura em policarbonato aoveolar fumê 10mm | 12.3 | m2 | 135 | 20 | 155 | 1906.5
8 | INSTALAÇÕES ELETRICAS / SPDA | [6 empty] | 10948
8.1 | Bloco autônomo de emergência fluorescente 2x8W compacta com bateria, emissão de 160 lúmens, autonomia mínima de 1 hora com etiqueta sinalizadora + tomada 2P, condulete de alumínio e espelho | 3 | uni | 45 | 5 | 50 | 150
8.2 | Cabo de cobre monopolar flexível #1,5mm² 750V Afumex Flex 70°C | 300 | m | 0.87 | 0.65 | 1.52 | 456
8.3 | Cabo de cobre monopolar flexível #2,5mm² 750V Afumex Flex 70°C | 150 | m | 1.4 | 0.8 | 2.2 | 330
8.4 | Cabo de cobre monopolar flexível #4,0mm² 750V Afumex Flex 70°C | 280 | m | 2.2 | 1.2 | 3.4 | 952
8.5 | Cabo de cobre monopolar flexível #6,0mm² 750V Afumex Flex 70°C | 100 | m | 3.15 | 1.95 | 5.1 | 510
8.6 | Centro de distribuição metálico, sobrepor, com tratamento anticorrosivo, com barramento, porta, para 12 disjuntores tipo DIN + geral, referência CEMAR | 1 | uni | 150 | 50 | 200 | 200
8.7 | Condulete de alumínio 4"x2" e 1 interruptor de 1 tecla bipolar 20A - linha silentoque com espelho de alumínio – datashow | 1 | uni | 25 | 10 | 35 | 35
8.8 | Condulete de alumínio 4"x2" e 1 interruptor de 1 tecla simples 15A - linha silentoque com espelho de alumínio | 1 | uni | 11 | 7 | 18 | 18
8.9 | Condulete de alumínio 4"x2" e 1 interruptor de 2 teclas simples 15A - linha silentoque com espelho de alumínio | 1 | uni | 12 | 9 | 21 | 21
8.10 | Condulete de alumínio 4"x2" e 1 interruptor de 3 teclas simples 15A - linha silentoque com espelho de alumínio | 2 | uni | 15 | 10 | 25 | 50
8.11 | Condulete de alumínio 4"x2" e 1 tomada 2P+T brasileira 10A - linha silentoque com espelho de alumínio | 28 | uni | 12 | 8 | 20 | 560
8.12 | Condulete de alumínio 4"x2" e 1 tomada 2P+T brasileira 20A - linha silentoque com espelho de alumínio | 3 | uni | 15 | 8 | 23 | 69
8.13 | Disjuntor monopolar tipo europeu curva C para 16 A - 3kA referência Siemens | 4 | uni | 8 | 4 | 12 | 48
8.14 | Disjuntor monopolar tipo europeu curva C para 20 A - 3kA referência Siemens | 3 | uni | 8 | 4 | 12 | 36
8.15 | Disjuntor monopolar tipo europeu curva C para 25 A - 3kA referência Siemens | 4 | uni | 8 | 4 | 12 | 48
8.16 | Disjuntor tripolar tipo europeu curva C para 40 A - 5kA referência Siemens | 2 | uni | 55 | 12 | 67 | 134
8.17 | Eletrocalha lisa tipo U de aço com pintura eletrostática interna e externa de 50x50mm chapa nº 18 com todas as conexões, derivações, suportes e adaptadores conforme projeto, com tampa, ref MOPA | 105 | m | 12 | 8 | 20 | 2100
8.18 | Eletroduto de aço zincado tipo leve 3/4" com luvas, braçadeiras tipo D com parafuso, buchas e arruelas - completo - metro linear - pintado | 75 | m | 7 | 7 | 14 | 1050
8.19 | Fita isolante preta referência Pirelli P44 Super - rolo 20m | 4 | rl | 5.5 | 11 | 16.5 | 66
8.20 | Luminária para lâmpada fluorescente 2x32W, de sobrepor, com corpo em chapa de aço tratada e pintada, com refletor em chapa de aço pintada, com aletas planas em chapa de aço pintada, com soquete tipo G-13 de engate rápido e rotor de segurança em policarbonato e contatos em bronze fosforoso, referência INTRAL ES852, com 2 lâmpadas tubulares de 32W referência Philips Confort TC=4100K, com reator de alto fator de potência >0,97, TDH<10%, BF>=1; operação em 30kHz, referência INTRAL POUP AFP PLUS 2x32 220V – auditório | 24 | uni | 110 | 25 | 135 | 3240
8.21 | Luminária para lâmpada fluorescente 2x32W, de sobrepor, com corpo em chapa de aço tratada e pintada, com refletor facetado em alumínio anodizado brilhante de alta refletância e alta pureza 99,85%, com soquete tipo G-13 de engate rápido e rotor de segurança em policarbonato e contatos em bronze fosforoso, tipo industrial, referência INTRAL AS810, com 2 lâmpadas tubulares de 32W referência Philips Confort TC=4100K, com reator de alto fator de potência >0,97, TDH<10%, BF>=1; operação em 30kHz, referência INTRAL POUP AFP PLUS 2x32 220V | 7 | uni | 100 | 25 | 125 | 875
9 | INSTALAÇÃO LÓGICA E TELEFONICA | [6 empty] | 504
9.1 | Cabo UTP categoria 5e 4P #24AWG com selo ANATEL | 50 | m | 2 | 1 | 3 | 150
9.2 | Certificação categoria 5e | 2 | pt | 0 | 25 | 25 | 50
9.3 | Condulete de alumínio 4"x2" e 2 conectores RJ45 cat 5e fêmea e espelho de alumínio | 1 | uni | 30 | 10 | 40 | 40
9.4 | Eletroduto de aço zincado tipo LEVE 1" com luvas, braçadeiras tipo chaveta com parafuso, buchas e arruelas - completo - metro linear - pintado | 6 | m | 18 | 8 | 26 | 156
9.5 | Eletroduto de aço zincado tipo LEVE 3/4" com luvas, braçadeiras tipo chaveta com parafuso, buchas e arruelas - completo - metro linear - pintado | 6 | m | 12 | 6 | 18 | 108
10 | INSTALAÇÕES HIDRAULICAS E SANITARIAS | [6 empty] | 7433
ÁGUA FRIA
10.1 | Rede de tubos e conexões de água fria em PVC rígido soldável, composta pelos barriletes, colunas, ramais e sub-ramais, com diâmetro de 25mm, completa e instalada, marca TIGRE ou equivalente | 24 | m | 3.99 | 2.1 | 6.09 | 146.16
10.2 | Registro de gaveta metálico, bruto, completo e instalado, 1 1/4", marca DOCOL ou equivalente | 1 | unid. | 57.75 | 10.5 | 68.25 | 68.25
ESGOTO SANITÁRIO
10.3 | Caixa de gordura 250x230x75mm com tampa cega com saída 75mm, c/ antiinfiltração, completa e instalada, marca TIGRE ou equivalente | 1 | unid. | 42 | 6.3 | 48.3 | 48.3
10.4 | Confecção e instalação de tampas de concreto 60x60cm | 8 | unid | 17 | 8.5 | 25.5 | 204
10.5 | Caixa de inspeção em alvenaria, com seção interna de 60x60x60cm, tampa de concreto armado, completa (material, escavação, remoção de terra, reaterro, mão-de-obra etc.) e instalada | 5 | unid. | 115.5 | 95.81 | 211.31 | 1056.55
10.6 | Rede de tubos e conexões de esgoto sanitário em PVC tipo esgoto, composta pelos ramais de descarga, de esgoto, de ventilação, tubos de queda e colunas de ventilação, com diâmetro de 50mm, completa e instalada, marca TIGRE ou equivalente | 3 | m | 6.72 | 3.46 | 10.18 | 30.54
10.7 | Rede de tubos e conexões de esgoto sanitário em PVC tipo esgoto, composta pelos ramais de descarga, de esgoto, de ventilação, tubos de queda e colunas de ventilação, com diâmetro de 75mm, completa e instalada,marca TIGRE ou equivalente | 3 | m | 8.4 | 6.25 | 14.65 | 43.95
10.8 | Rede de tubos e conexões de esgoto sanitário em PVC tipo esgoto, composta pelos ramais de descarga, de esgoto, de ventilação, tubos de queda e colunas de ventilação, com diâmetro de 100mm, completa e instalada,marca TIGRE ou equivalente | 12 | m | 12.6 | 6.25 | 18.85 | 226.2
ESGOTO PLUVIAL
10.9 | Rede de tubos e conexões de esgoto pluvial em PVC, com diâmetro de 100mm, completa e instalada, marca TIGRE ou equivalente | 36 | m | 12.6 | 6.25 | 18.85 | 678.6
10.10 | Rede de tubos e conexões de esgoto pluvial em PVC, com diâmetro de 150mm, completa e instalada, marca TIGRE ou equivalente | 30 | m | 23.1 | 8.76 | 31.86 | 955.8
10.11 | Caixa de areia em alvenaria, 60x60x80cm, c/ revestimento impermeável e tampa de concreto armado com grelha, completa e instalada. | 3 | unid. | 126 | 99.75 | 225.75 | 677.25
| SISTEMA DE TRATAMENTO DE ESGOTO | [5 empty] | 0
10.12 | Conjunto de fossa e filtro anaeróbico em fibra para 1600 litros/dia, marca Bakof Tec ou equivalente, instalada conf. especificações | 1 | unid. | 2226 | 204 | 2430 | 2430
APARELHOS HIDROSSANITÁRIOS - LOUÇAS E METAIS
10.13 | Tampo de granito cinza mauá 160x55cm e 2cm de espessura, c/ espelho de 7cm altura e 2cm de espessura, c/ uma cuba de inox de 40x34cm, completo e instalado c/ metais cromados, cubas marca DECA ou equivalente | 1 | unid. | 525 | 105 | 630 | 630
10.14 | Torneira tipo de mesa giratória (1/2") com articulador da linha Reggia da DOCOL (cod. 55300106) ou equivalente | 1 | unid. | 136 | 4.2 | 140.2 | 140.2
10.15 | Torneira metálica convencional de parede, c/ adaptador de bico na saída p/ limpeza, 1/2", marca DOCOL ou equivalente. | 1 | unid. | 93 | 4.2 | 97.2 | 97.2
0
11 | IMPERMEABILIZAÇÃO, ISOLAÇÃO TÉRMICA E ACUSTICA | [5 empty] | 0 | 597.6
11.1 | Tratamento da Junta de dilatação com perfil de alumínio de 3" e espuma de poliuretano | 24 | m | 13.65 | 5.3 | 18.95 | 454.8
11.2 | Impermeabilização das vigas de fundação, 3 demãos | 10 | m2 | 5.88 | 8.4 | 14.28 | 142.8
12 | INSTALAÇÕES DE COMBATE À INCÊNDIO | [6 empty] | 146.3
12.1 | Extintor de incêndio tipo PQS A/B/C c/ capacidade de 4 Kg, completo e instalado | 1 | unid. | 141 | 5.3 | 146.3 | 146.3
13 | REVESTIMENTOS | [6 empty] | 32547.845
REVESTIMENTO INTERNO
13.1 | Chapisco | 350 | m2 | 1.2 | 2.04 | 3.24 | 1134
13.2 | Massa Grossa (emboço) | 350 | m2 | 2.67 | 10.34 | 13.01 | 4553.5
13.3 | Massa Fina (reboco) | 350 | m2 | 0.63 | 5.37 | 6 | 2100
13.4 | Revestimento em tijolo refratario com 5cm de espessura | 6 | m2 | 97.49 | 18.5 | 115.99 | 695.94
REVESTIMENTO EXTERNO
13.5 | Chapisco | 200 | m2 | 1.2 | 2.1 | 3.3 | 660
13.6 | Massa Grossa (emboço) | 200 | m2 | 2.95 | 11.25 | 14.2 | 2840
13.7 | Massa Fina (reboco) | 200 | m2 | 0.63 | 6.35 | 6.98 | 1396
| PISOS E PAVIMENTAÇÕES |  |  |  |  | 0 | 0
13.8 | Contra Piso armado fck 15Mpa, armado, e= 8cm,inclusive lastro de brita de 7 cm | 126 | m2 | 35.62 | 18.56 | 54.18 | 6826.68
13.9 | Cimentado-base p/ piso colado (cerâmica, forração, piso vinilico) , traço 1:4, e=4cm | 114 | m2 | 9.28 | 3.8 | 13.08 | 1491.12
13.10 | Piso cerâmico 40 x 40 cm, primeira qualidade Eliane ou equivalente técnico, antiderrapante, PEI 5, completo e rejuntado | 48 | m2 | 27.5 | 10.85 | 38.35 | 1840.8
13.11 | Piso vinílico 30 x 30cm, fademac ou similar, espessura 3,2mm conforme especificações, inclusive emulsão | 67 | m² | 81.95 | 13.9 | 95.85 | 6421.95
13.12 | Calçada tipo placa cimenticia 40 x 40 cm, espessura 3,5 cm, assentado com argamassa 1:4 | 12.5 | m2 | 40 | 11.91 | 51.91 | 648.875
RODAPÉS/ SOLEIRAS/ PEITORIS
13.13 | Peitoril de basalto tear, e=1,6cm, L= até 15cm | 22 | m | 34.12 | 9.6 | 43.72 | 961.84
13.14 | Soleira de basalto tear, e= 1,6cm, L= até 20cm | 7 | m | 47.25 | 14.17 | 61.42 | 429.94
13.15 | Rodapé cerâmico, h=7cm, completo e instalado | 30 | m | 1.5 | 4 | 5.5 | 165
13.16 | Rodapé de madeira, h=7,0cm | 35 | m | 7.25 | 3.67 | 10.92 | 382.2
0
14 | VIDROS | [5 empty] | 0 | 3044.75
14.1 | Vidro 4mm - liso | 26.5 | m2 | 67.7 | 1.5 | 69.2 | 1833.8
14.2 | Vidro 6mm- liso | 11.5 | m2 | 103.8 | 1.5 | 105.3 | 1210.95
15 | PINTURA | [6 empty] | 8648.24
PINTURA INTERNA
15.1 | Selador acrílico, sobre parede lixada e limpa | 350 | m2 | 0.82 | 2.11 | 2.93 | 1025.5
15.2 | Pintura acrílica acetinada, mínimo 2 demãos | 350 | m2 | 2.96 | 4.09 | 7.05 | 2467.5
15.3 | Pintura esmalte s/ferro, inclusive fundo anti-óxido - mínimo 2 demãos | 37 | m2 | 3.67 | 7.37 | 11.04 | 408.48
15.4 | Massa óleo p/ madeira (ponsar) | 25 | m2 | 5.25 | 2.52 | 7.77 | 194.25
15.5 | Pintura esmalte s/ madeira, inclusive fundo branco - mínimo 2 demãos | 25 | m2 | 3.21 | 6.54 | 9.75 | 243.75
15.6 | Pintura esmalte s/rodapé, inclusive massa, mínimo 2 demãos | 35 | m | 2.86 | 6.19 | 9.05 | 316.75
15.7 | Aplicação de fungicida sobre madeira (portas, marcos e janelas) | 25 | m2 | 1.55 | 1.5 | 3.05 | 76.25
PINTURA EXTERNA
15.8 | Selador acrílico flexível, sobre parede lixada e limpa , 2 demãos | 200 | m2 | 1.1 | 3.51 | 4.61 | 922
15.9 | Pintura acrílica semi brilho, mínimo 2 demãos | 350 | m2 | 3.67 | 4.72 | 8.39 | 2936.5
15.10 | Pintura em verniz impermeabilizante próprio para tijolo à vista, mínimo 2 demãos | 7 | m2 | 3.46 | 4.72 | 8.18 | 57.26
16 | SERVIÇOS COMPLEMENTARES | [6 empty] | 7546.66
16.1 | Meio-fio de concreto 8x30x100cm | 20 | m | 13.12 | 7.92 | 21.04 | 420.8
16.2 | Meio-fio de concreto 8x30x100 cm com reaproveitamento do meio fio | 22 | m | 0.85 | 7.92 | 8.77 | 192.94
16.3 | Execução de esperas para ar cond. Split, inclusive tubulação de cobre com 7m | 3 | unid | 315 | 250 | 565 | 1695
16.4 | Pavimentação com blocos sextavados, 5cm, pó-de-brita e compactação | 85 | m² | 41.5 | 8.5 | 50 | 4250
16.5 | Pavimentação com blocos sextavados, 5cm, pó-de-brita e compactação, com aproveitamento do bloco sextavado | 20 | m2 | 6.5 | 8.5 | 15 | 300
16.6 | Camada de terra vegetal de 10cm para plantio de grama | 49 | m2 | 1.83 | 0.47 | 2.3 | 112.7
16.7 | Grama de jardim esmeralda em leivas - completa | 49 | m2 | 7.61 | 1.57 | 9.18 | 449.82
16.8 | Limpeza fina geral para entrega de obra | 132 | m2 | 0.3 | 0.65 | 0.95 | 125.4
| Total | [6 empty] | 173580.528
| BDI ADOTADO JÁ INCLUSO NOS PREÇOS UNITÁRIOS | [6 empty] | 27,00%
COMPOSIÇÃO DO BDI ADOTADO PARA A OBRA/SERVIÇO
ITEM | DESCRIÇÃO | SIGLA | TAXA %
1 | Administração Central | AC | 5
2 | Garantias, Seguros e Imprevistos | G | 1
3 | Riscos | R | 1
4 | Encargos Financeiros | EF | 1
5 | Lucro | L | 9
6 | COFINS | I | 3
7 | PIS |  | 0.65
8 | ISS |  | 3.5
| TOTAL |  | 27
BDI={{[(1+AC/100)x(1+G/100)x(1+R/100)x(1+EF/100)x(1+L/100)] / [1-(I/100)]}-1}x100 = 27,00%

## CRONOGRAMA
CRONOGRAMA FÍSICO-FINANCEIRO
OBRA : ÁREA DE CONVIVENCIA E ANFIEATRO DA INCUBADORA
It | DESCRIÇÃO | 30 dias | 60 dias | 90 dias | 120 dias | 150 dias | 180 dias | 210 dias | 240 dias | TOTAL
1 | SERVIÇOS PRELIMINARES/TECNICOS | 100% | [7 empty] | 100%
|  | 8648.645 | [7 empty] | 8648.645
2 | MOVIMENTO DE TERRA | 25% | 25% | 25% | 25% |  |  |  |  | 100%
|  | 1605.3775 | 1605.3775 | 1605.3775 | 1605.3775 |  |  |  |  | 6421.51
3 | INFRA ESTRUTURA / FUNDAÇÕES SIMPLES | 40% | 60% | [6 empty] | 100%
|  | 8056.78 | 12085.17 | [6 empty] | 20141.95
4 | SUPERESTRUTURA |  |  | 50% | 30% | 20% |  |  |  | 100%
|  |  |  | 8959.4925 | 5375.6955 | 3583.797 |  |  |  | 17918.985
5 | ALVENARIA / VEDAÇÃO |  |  | 25% | 25% | 50% |  |  |  | 100%
|  |  |  | 3227.3275 | 3227.3275 | 6454.655 |  |  |  | 12909.31
6 | ESQUADRIAS | [5 empty] | 80% | 20% |  | 100%
[7 empty] | 14801.308 | 3700.327 |  | 18501.635
7 | COBERTURA |  |  |  |  | 100% |  |  |  | 100%
[6 empty] | 17622.098 |  |  |  | 17622.098
8 | INSTALAÇÕES ELETRICAS /SPDA | [6 empty] | 50% | 50% | 100%
[8 empty] | 5474 | 5474 | 10948
9 | INSTALAÇÕES LÓGICA E TELEFONICA | [7 empty] | 100% | 100%
[9 empty] | 504 | 504
10 | INSTALAÇÕES HIDRAULICAS | [5 empty] | 50% | 50% |  | 100%
[7 empty] | 3716.5 | 3716.5 |  | 7433
11 | IMPERMEABILIZAÇÃO | 50% | [6 empty] | 50% | 100%
|  | 298.8 | [6 empty] | 298.8 | 597.6
12 | INSTALAÇÕES DE COMBATE A INCENDIO | [7 empty] | 100% | 100%
[9 empty] | 146.3 | 146.3
13 | REVESTIMENTOS |  |  |  |  | 30% | 30% | 40% |  | 100%
[6 empty] | 9764.3535 | 9764.3535 | 13019.138 |  | 32547.845
14 | VIDROS | [6 empty] | 100% |  | 100%
[8 empty] | 3044.75 |  | 3044.75
15 | PINTURAS | [6 empty] | 50% | 50% | 100%
[8 empty] | 4324.12 | 4324.12 | 8648.24
16 | SERVIÇOS COMPLEMENTARES |  |  |  |  | 25% | 25% | 25% | 25% | 100%
[6 empty] | 1886.665 | 1886.665 | 1886.665 | 1886.665 | 7546.66
|  | 18609.6025 | 13690.5475 | 13792.1975 | 10208.4005 | 39311.5685 | 30168.8265 | 35165.5 | 12633.885 | 173580.528
TOTAL GERAL | [9 empty] | 173580.528