## ORÇAMENTO PADRÃO ABRIL 2011
MINISTÉRIO DA EDUCAÇÃO
UNIVERSIDADE FEDERAL DE SANTA MARIA
PRO REITORIA DE INFRAESTRUTURA
OBRA: UNIDADE BÁSICA DE ENSINO - ALIMENTOS - COLÉGIO AGRÍCOLA DE FREDERICO WESTPHALEN - UFSM
Item | Serviços | Quant. | Unid | Preços
|  |  |  | Mat. | M. Obra | P.Serviço | Total Serviço | Total Item
1 | SERVIÇOS PRELIMINARES / TECNICOS | [6 empty] | 48260.4681
1.1 | Orçamento, cronograma e visita técnica | 1439.57 | m2 | 0.05 | 0.35 | 0.4 | 575.828
1.2 | Administração local | 1439.57 | m2 | 3.5 | 6.9 | 10.4 | 14971.528
1.3 | Projeto de fundações | 1439.57 | m2 | 0.05 | 0.68 | 0.73 | 1050.8861
1.4 | Projeto estrutural | 1439.57 | m2 | 0.05 | 7.9 | 7.95 | 11444.5815
1.5 | Projeto hidrossanitário | 1439.57 | m2 | 0.05 | 3 | 3.05 | 4390.6885
1.6 | Projeto "As built" (como construído) | 1439.57 | m2 | 0.05 | 1.35 | 1.4 | 2015.398
1.7 | Cópias e despesas legais | 1439.57 | m2 | 0.65 | 0.35 | 1 | 1439.57
1.8 | Tapumes em chapa compensado, altura de 220cm | 100 | m | 35 | 5 | 40 | 4000
1.9 | Instalação provisória Elétrica | 1 | unid | 275 | 105 | 380 | 380
1.10 | Instalação provisória Hidráulica | 1 | unid | 135 | 75 | 210 | 210
1.11 | Barraco de obra | 20 | m2 | 80 | 35 | 115 | 2300
1.12 | Placa de Obra metálica, com 180x120cm, conforme especificações | 1 | cj | 185 | 37.5 | 222.5 | 222.5
1.13 | Locação da Obra | 578.11 | m2 | 0.45 | 0.35 | 0.8 | 462.488
1.14 | Sondagem - SPT | 30 | m | 25 | 105 | 130 | 3900
1.15 | Limpeza permanente da obra | 390 | d | 0.1 | 2.2 | 2.3 | 897
2 | MOVIMENTO DE TERRA / DEMOLIÇÕES | [6 empty] | 22912.48
2.1 | Limpeza do terreno, com remoção de camada orgânica de 15cm, com transporte até 3 km | 700 | m2 | 0.05 | 2.2 | 2.25 | 1575
2.2 | Aterro compactado com material de boa capacidade de suporte | 650 | m3 | 18.78 | 4.17 | 22.95 | 14917.5
2.3 | Escavação Manual solo até 0,60m - vigas fundação, rede hidráulica, elétrica | 50 | m3 | 0.05 | 17.31 | 17.36 | 868
2.4 | Transporte e remoção entulhos em aterro licenciado | 72 | m3 | 48.12 | 13.12 | 61.24 | 4409.28
2.5 | Transporte interno e externo | 390 | d | 0.05 | 2.88 | 2.93 | 1142.7
3 | INFRA ESTRUTURA / FUNDAÇÕES SIMPLES | [6 empty] | 121093
3.1 | Estaca escavada, diâm=400mm - com armadura de fretagem, completa - prof. média= 7,5m, fck 15MPa | 610 | m | 43.15 | 36.75 | 79.9 | 48739
3.2 | Concreto magro, fck 10,0MPa, para lastro de fundo de viga fundação | 12 | m3 | 157.5 | 94.5 | 252 | 3024
3.3 | Vigas de fundação em conc. armado, c/forma, fck 20,0 MPa, bombeado, completa | 60 | m3 | 810.68 | 344.82 | 1155.5 | 69330
0
4 | SUPERESTRUTURA | [5 empty] | 0 | 473984.215
4.1 | Vigas de conc. armado, c/forma, fck 20MPa (usinado bombeado) - completa | 85 | m3 | 997.92 | 522.39 | 1520.31 | 129226.35
4.2 | Pilar em concreto armado c/ forma, fck 20Mpa (usinado bombeado) - completo | 40 | m3 | 1251.31 | 655.64 | 1906.95 | 76278
4.3 | Calha em concreto armado fck 20 Mpa (usinado bombeado) - completa | 14 | m3 | 810.68 | 365.82 | 1176.5 | 16471
4.4 | Laje treliçada, espessura final de 13cm c/ capa mínima concreto de 5cm, fck 20MPa (usinado bombeado), completa, com tavelas de EPS - intereixo= 42cm | 360 | m2 | 58.93 | 9.08 | 68.01 | 24483.6
4.5 | Laje treliçada, espessura final de 21cm c/ capa mínima de concreto de 5cm, fck 20MPa (usinado bombeado), completa, com tavelas de EPS - intereixo= 42cm | 1095 | m2 | 116.98 | 17.27 | 134.25 | 147003.75
4.6 | Laje maciça de concreto armado, espessura de 10 cm, fck 20 Mpa (usinado bombeado) completa | 30 | m3 | 653.22 | 333.84 | 987.06 | 29611.8
4.7 | Escada em concreto armado, fck 20MPa (usinado bombeado) - completa | 24 | m3 | 997.92 | 522.39 | 1520.31 | 36487.44
4.8 | Poço de elevador em concreto armado, fck 20 Mpa (usinado bombeado) - completo | 10.5 | m3 | 994.63 | 378.92 | 1373.55 | 14422.275
0
5 | ALVENARIA / VEDAÇÃO |  |  |  |  | 0 | 0 | 94849.95
5.1 | Alvenaria de bloco cerâmico de 15 cm (espessura) | 1200 | m2 | 24.67 | 13.6 | 38.27 | 45924
5.2 | Alvenaria de bloco cerâmico de 20 cm (espessura) | 950 | m2 | 31.27 | 18.14 | 49.41 | 46939.5
5.3 | Contra verga sob janelas, conforme especificações | 135 | m | 5.04 | 3.6 | 8.64 | 1166.4
5.4 | Vergas sobre portas em concreto pré moldado , conforme especificações | 33 | m | 20.13 | 4.72 | 24.85 | 820.05
[6 empty] | 0 | 0
6 | ESQUADRIAS |  |  |  |  | 0 | 0 | 114383
6.1 | Porta PV90 semi-oca, abrir, 90x210cm, cedro - com visor completa c/ ferragem | 11 | cj | 450 | 40 | 490 | 5390
6.2 | Porta P90 semi-oca, abrir, 90x210cm, cedro, completa c/ ferragem | 14 | cj | 450 | 40 | 490 | 6860
6.3 | Porta PV180 semi-oca, abrir duas folhas, 90x210cm, cedro - com visor, completa c/ ferragem | 1 | cj | 596 | 40 | 636 | 636
6.4 | Porta PV140 semi-oca, abrir, 70x210cm, cedro, com visor, completa c/ ferragem | 1 | cj | 492 | 40 | 532 | 532
6.5 | Porta PV70, abrir, 70x210cm, cedro, venezianada, completa c/ ferragem | 3 | cj | 450 | 40 | 490 | 1470
6.6 | Porta P70, abrir, 70x210cm, cedro, completa c/ ferragem | 1 | cj | 450 | 40 | 490 | 490
6.7 | Porta PSM90, abrir, 90X180cm, metalon, venezianada, completa c/ ferragem | 2 | cj | 450 | 40 | 490 | 980
6.8 | Caixilho metalon, com contramarco - Porta de acesso ao no break, completa c/ ferragem | 1.8 | m2 | 310 | 40 | 350 | 630
6.9 | Janela de aluminio J1, 375x175cm, completa c/ ferragem | 16 | unid | 2380 | 40 | 2420 | 38720
6.10 | Janela de aluminio J2, 77x90cm, completa c/ ferragem | 30 | unid | 255 | 40 | 295 | 8850
6.11 | Janela de aluminio J2, 375x90cm, completa c/ ferragem | 8 | unid | 1200 | 40 | 1240 | 9920
6.12 | Janela de aluminio JWC, 275x65cm, completa c/ ferragem | 4 | unid | 620 | 40 | 660 | 2640
6.13 | Janela de aluminio JESC, 470X130cm, completa c/ ferragem | 5 | unid | 2220 | 40 | 2260 | 11300
6.14 | Janela de aluminio JCIRC, 200X250cm, completa c/ ferragem | 5 | unid | 1810 | 40 | 1850 | 9250
6.15 | Janela de aluminio JDIR, 275x130cm, completa c/ ferragem | 1 | unid | 1280 | 40 | 1320 | 1320
6.16 | Esquadria em aluminio PSAG, completa c/ ferragem | 1 | unid | 5520 | 40 | 5560 | 5560
6.17 | Esquadria em aluminio PEMERG, completa c/ ferragem | 1 | unid | 3900 | 40 | 3940 | 3940
6.18 | Esquadria venezianada em metalon JVSM 200X90cm | 1 | unid | 510 | 40 | 550 | 550
6.19 | Esquadria venezianada em metalon VENT 75X50cm | 4 | unid | 350 | 40 | 390 | 1560
6.20 | Corrimãos para escadas internas, rampas, completo conforme especificação | 42 | m | 62.4 | 14.4 | 76.8 | 3225.6
6.21 | Escada de marinheiro, conforme projeto | 3 | m | 52 | 14.4 | 66.4 | 199.2
6.22 | Alçapão de acesso ao telhado de aluminio com pintura elétrostatica café, 70x70cm, completo c/ ferragem | 1 | unid | 157 | 40 | 197 | 197
6.23 | Numeração de porta | 30 | unid | 4 | 1.44 | 5.44 | 163.2
7 | COBERTURA | [6 empty] | 51612.1
7.1 | Estrutura de madeira em eucalipto aplainado 2 faces, com tratamento anti cupim, com tesouras executadas com 10x10 cm a cada 160cm e terças 5x7cm cada 110cm | 550 | m2 | 14.56 | 12.98 | 27.54 | 15147
7.2 | Telha fibrocimento 8mm, inclusive acessórios de fixação | 550 | m2 | 28.78 | 2.85 | 31.63 | 17396.5
7.3 | Estrutura tubo metalon 50X50mm / Cob. Translúcida, completa, com vedação em borracha | 12 | m2 | 120 | 80 | 200 | 2400
7.4 | Cobertura translúcida - Vidro laminado esp. 8mm. | 12 | m2 | 250 | 50 | 300 | 3600
7.5 | Rufo / algeroz de parede em chapa galvanizada n° 26, corte 25, c/ pintura, completo | 125 | m | 33.16 | 4.72 | 37.88 | 4735
7.6 | Capeamento p/ platibanda corte 25cm, em chapa galvanizada n° 26, c/ pintura, completo | 220 | m | 33.16 | 4.72 | 37.88 | 8333.6
8 | Instalações elétricas de BT e MT | [6 empty] | 140573.754
8.1 | Bloco autônomo de emergência fluorescente 2x8W compacta com bateria, emissão de 160 lúmens, autonomia mínima de 1 hora com etiqueta sinalizadora mais tomada 2P, condulete de alumínio multibox e espelho. | 16 | pçs. | 67 | 6.8 | 73.8 | 1180.8
8.2 | Bloco de iluminação de emergência, de sobrepor, standard, com difusor prismático bidirecional, com lâmpada fluorescente compacta de 11W e etiqueta de sinalização de segurança (cor verde) com texto de SAIDA e seta. | 7 | pçs. | 72.5 | 6.8 | 79.3 | 555.1
8.3 | Cabo de cobre monopolar flexível #1,5mm² 750V Afumex Flex 70°C. | 3082 | m | 1.137 | 0.7 | 1.837 | 5661.634
8.4 | Cabo de cobre monopolar flexível #2,5mm² 750V Afumex Flex 70°C. | 4070 | m | 1.849 | 0.7 | 2.549 | 10374.43
8.5 | Cabo de cobre monopolar flexível #4,0mm² 750V Afumex Flex 70°C. | 625 | m | 2.942 | 1 | 3.942 | 2463.75
8.6 | Cabo de cobre monopolar flexível #16,0mm² 750V Afumex Flex 70°C. | 25 | m | 12.249 | 2.5 | 14.749 | 368.725
8.7 | Cabo de cobre monopolar flexível #35,0mm² 750V Afumex Flex 70°C. | 85 | m | 26.849 | 3.75 | 30.599 | 2600.915
8.8 | Centro de distribuição de embutir em alvenaria para 24 disjuntores tipo DIN, com barramento trifásico para 150A + geral e com barramentos de neutro e terra. Referência CEMAR ou equivalente técnico. | 8 | unids. | 260 | 80 | 340 | 2720
8.9 | Centro de distribuição de embutir em alvenaria para 44 disjuntores tipo DIN, com barramento trifásico para 150A + geral e com barramentos de neutro e terra. Referência CEMAR ou equivalente técnico. | 1 | unid. | 300 | 80 | 380 | 380
8.10 | Caixa de luz 4"x2" de embutir em alvenaria, referência tigreflex, da Tigre e 1 comando para ventilador de teto com espelho de alumínio. | 12 | pçs. | 20 | 8 | 28 | 336
8.11 | Caixa de luz 4"x2" de embutir em alvenaria, referência tigreflex, da Tigre e 1 interruptor de 1 tecla simples 15A - referência PIAL LEGRAND linha silentoque com placa. | 27 | pçs. | 13.5 | 10 | 23.5 | 634.5
8.12 | Caixa de luz 4"x2" de embutir em alvenaria, referência tigreflex, da Tigre e 1 interruptor de 2 teclas simples 15A - referência PIAL LEGRAND linha silentoque com PLACA. | 14 | pçs. | 15.2 | 11.5 | 26.7 | 373.8
8.13 | Caixa de luz 4"x2" de embutir em alvenaria, referência tigreflex, da Tigre e 1 tomada 2P+T universal 20A/250V conforme norma NBR 14136 - referência PIAL LEGRAND linha silentoque com placa. | 264 | pçs. | 24 | 12 | 36 | 9504
8.14 | Caixa elétrica 4x2" para DRYWALL de embutir, modelo DryFix da Tigre e 1 interruptor de 1 tecla simples 15A - referência PIAL LEGRAND linha silentoque com placa. | 2 | pçs. | 15 | 10 | 25 | 50
8.15 | Caixa elétrica 4x2" para DRYWALL de embutir, modelo DryFix da Tigre e 1 interruptor de 2 teclas simples 15A - referência PIAL LEGRAND linha silentoque com placa. | 1 | pç. | 20 | 15 | 35 | 35
8.16 | Caixa elétrica 4x2" para DRYWALL de embutir, modelo DryFix da Tigre e 1 tomada 2P+T universal 20A/250V conforme norma NBR 14136 - referência PIAL LEGRAND linha silentoque com placa. | 5 | pçs. | 25 | 10 | 35 | 175
8.17 | Disjuntor monopolar tipo europeu curva C para 16A - 6kA referência Siemens. | 37 | unids. | 15 | 5 | 20 | 740
8.18 | Disjuntor monopolar tipo europeu curva C para 20A - 6kA referência Siemens. | 29 | unids. | 15 | 5 | 20 | 580
8.19 | Disjuntor monopolar tipo europeu curva C para 25A - 6kA referência Siemens. | 24 | unids. | 15 | 5.5 | 20.5 | 492
8.20 | Disjuntor monopolar tipo europeu curva C para 32A - 6kA referência Siemens | 10 | unids. | 15 | 5.5 | 20.5 | 205
8.21 | Disjuntor tripolar tipo europeu curva C para 25A - 25kA referência Siemens. | 2 | unids. | 32 | 8 | 40 | 80
8.22 | Disjuntor tripolar tipo europeu curva C para 40A - 25kA referência Siemens. | 11 | unids. | 32 | 15 | 47 | 517
8.23 | Disjuntor trifásico em caixa moldada 125A com proteção termomagnética com capacidade nominal de interrupção em 55kA para 415Vac conforme norma IEC 60947-2 com barreira de isolação entre contatos, com proteção padrão de conexão dos pólos modelo VL125X/3VL1, referência Siemens. | 1 | unid. | 220 | 30 | 250 | 250
8.24 | Eletrocalha lisa tipo U de aço com pintura eletrostática interna e externa de 50x50mm chapa nº 18 com todas as conexões, derivações, suportes e adaptadores conforme projeto, com tampa, ref MOPA | 796 | m | 20 | 15 | 35 | 27860
8.25 | Eletrocalha lisa tipo U de aço com pintura eletrostática interna e externa de 75x50mm chapa nº 18 com todas as conexões, derivações, suportes e adaptadores conforme projeto, com tampa, ref MOPA | 6.5 | m | 25 | 15 | 40 | 260
8.26 | Eletrocalha lisa tipo U de aço com pintura eletrostática interna e externa de 100x50mm chapa nº 18 com todas as conexões, derivações, suportes e adaptadores conforme projeto, com tampa, ref MOPA | 0.3 | m | 30 | 15 | 45 | 13.5
8.27 | Eletroduto de PVC flexível reforçado 3/4" cor laranja Tigreflex. | 560 | m | 1.8 | 1.8 | 3.6 | 2016
8.28 | Eletroduto de PVC flexível reforçado 1" cor laranja Tigreflex. | 116 | m | 1.8 | 1.8 | 3.6 | 417.6
8.29 | Fita isolante preta referência Pirelli P44 Super - rolo 20m | 12 | rls. | 5.5 | 11 | 16.5 | 198
8.30 | Luminária para lâmpada fluorescente 1x32W, de sobrepor, com corpo em chapa de aço tratada e pintada, com refletor facetado em alumínio anodizado brilhante de alta refletância e alta pureza 99,85%, com soquete tipo G-13 de engate rápido e rotor de segurança em policarbonato e contatos em bronze fosforoso, tipo industrial, referência INTRAL RS-832, com 1 lâmpada tubular de 32W referência Philips Confort TC=4100K, com reator de alto fator de potência >0,97, TDH<10%, BF>=1; operação em 30kHz, referência INTRAL POUP AFP PLUS 1x32 220V. | 22 | pçs. | 105 | 15 | 120 | 2640
8.31 | Luminária para lâmpada fluorescente 2x32W, de sobrepor, com corpo em chapa de aço tratada e pintada, com refletor facetado em alumínio anodizado brilhante de alta refletância e alta pureza 99,85%, com soquete tipo G-13 de engate rápido e rotor de segurança em policarbonato e contatos em bronze fosforoso, tipo industrial, referência INTRAL OS-832, com 2 lâmpadas tubulares de 32W referência Philips Confort TC=4100K, com reator de alto fator de potência >0,97, TDH<10%, BF>=1; operação em 30kHz, referência INTRAL POUP AFP PLUS 2x32 220V. | 194 | pçs. | 115 | 15 | 130 | 25220
8.32 | Luminária para lâmpada fluorescente compacta dupla de 26W, de sobrepor, com corpo e aletas em chapa de aço tratada com pintura eletrostática epóxi-pó na cor branca. Refletor em alumínio anodizado de alto brilho, com soquete tipo G-24-D3, com 2 lâmpadas fluorescentes compactas de 26W referência OSRAM DULLUX-D 26W, com reator eletromagnético, referência QT-ECO T/E 2x26/220-240 OSRAM ou equivalente técnico. | 12 | pçs. | 83.5 | 12 | 95.5 | 1146
8.33 | Ventilador de teto tipo comercial 3 pás cfe especificações | 24 | unids. | 250 | 50 | 300 | 7200
8.34 | Caixa de medição em alvenaria 80x80x80 cm. | 1 | unid. | 145 | 90 | 235 | 235
8.35 | Haste de aço cobreada copperweld com dimensões de 2,40m x 3/8 de polegada com solda exotérmica. | 2 | unids. | 19 | 8 | 27 | 54
8.36 | Tubo de PVC rígido com 4 polegadas na cor branca com luvas e curvas. | 80 | m | 26.8 | 12 | 38.8 | 3104
8.37 | Troca do transformador de 150kVA 380/220Vac para um transformador de 225kVA 380/220Vac. | 1 | unid. | 20000 | 1500 | 21500 | 21500
Sistema de Proteção contra Descargas Atmosféricas (SPDA)
8.38 | Cabo de alumínio nú #70mm² (2/0 AWG) com suportes horizontais, verticais e uma haste captora de 60cm a cada 8 m lineares - subsistema captor e subsistema de descida | 350 | m | 6 | 4 | 10 | 3500
8.39 | Cabo de cobre nú #35mm² - subsistema de aterramento | 108 | m | 15 | 4 | 19 | 2052
8.40 | Caixa de inspeção de aterramento com conector bimetálico | 12 | unids. | 15 | 15 | 30 | 360
8.41 | Eletroduto de PVC 1" com braçadeiras | 36 | m | 5 | 5 | 10 | 360
8.42 | Haste de aço cobreada copperweld 2,40m x 3/8" com solda exotérmica | 36 | unids. | 50 | 10 | 60 | 2160
9 | Serviços - Instalações lógicas | [6 empty] | 20472.5
9.1 | Cabo telefônico externo CTP APL 40-20, de Cobre nu recozido 0,5mm 20 pares. | 85 | m | 2.3 | 1.8 | 4.1 | 348.5
9.2 | Fibra ótica monomodo. | 78 | m | 6.5 | 2.5 | 9 | 702
9.3 | Caixa R1 p/ telefonia na dimensão de 80x80x60cm. | 3 | unids. | 125 | 70 | 195 | 585
9.4 | Cabo FTP categoria 5e blindado | 1450 | m | 1.8 | 0.9 | 2.7 | 3915
9.5 | Eletroduto de PVC flexível reforçado 3/4" cor laranja Tigreflex. | 370 | m | 1.8 | 1.8 | 3.6 | 1332
9.6 | Rack gabinete de 19 polegadas, 24U com h=570mm, com planos frontais e traseiros móveis e pés reguladores, teto com furação para dois mini ventilladores, porta de acrílico com fecho e com chave, laterias removíeis com fecho lingueta tipo moeda e fechamento traseiro com a mesma estrutura. Referência CEMAR ou equivalente técnico. | 3 | unids. | 220 | 30 | 250 | 750
9.7 | Condulete de alumínio 4"x2", 2 conectores RJ45e fêmea e espelho de alumínio. | 10 | pçs. | 40 | 20 | 60 | 600
9.8 | Condulete de alumínio 4"x2", 1 conector RJ45e fêmea e espelho de alumínio. | 57 | pçs. | 33 | 17 | 50 | 2850
9.9 | Patch cable de 1,5m categoria 5e cor azul (para dados). | 4 | unids. | 25 | 0 | 25 | 100
9.10 | Patch cable de 1,5m categoria 5e cor vermelha (para voz) | 1 | unid. | 15 | 0 | 15 | 15
9.11 | Certificação 5e. | 77 | pts. | 0 | 15 | 15 | 1155
9.12 | Patch panel para dados categoria 5e de 24 portas | 4 | unids. | 900 | 100 | 1000 | 4000
9.13 | Patch panel para voz categoria 5 de 24 portas | 1 | unid. | 200 | 100 | 300 | 300
9.14 | Switch gerenciável e empilhavel de 48 portas. | 1 | unid. | 3000 | 100 | 3100 | 3100
9.15 | DIO c/ altura 1U para rack de 19", capacidade de acomodação para 2 fibras óticas, 1 alinhador de fibra SC/SC, 1 pig tail SC, monomodo 9/125 um, estrutra de aço, bandeja deslizante e 2 protetores de emenda (tubetes). | 1 | unid. | 250 | 10 | 260 | 260
9.16 | Transceiver para fibra ótica. | 1 | unid. | 400 | 60 | 460 | 460
10 | INSTALAÇÕES HIDRAULICAS E SANITARIAS | [6 empty] | 122899.9601
ÁGUA FRIA
10.1 | Rede de tubos e conexões de agua fria em PVC rígido soldável, composta pelos barriletes, colunas, ramais e sub-ramais, com diâmetro de 25mm, completa e instalada, marca TIGRE ou equivalente. | 120 | m | 2.88 | 1.6 | 4.48 | 537.6
10.2 | Rede de tubos e conexões de agua fria em PVC rígido soldável, composta pelos barriletes, colunas, ramais e sub-ramais, com diâmetro de 32mm, completa e instalada, marca TIGRE ou equivalente. | 60 | m | 5.6 | 2 | 7.6 | 456
10.3 | Rede de tubos e conexões de agua fria em PVC rígido soldável, composta pelos barriletes, colunas, ramais e sub-ramais, com diâmetro de 40mm, completa e instalada, marca TIGRE ou equivalente. | 50 | m | 7.36 | 2 | 9.36 | 468
10.4 | Rede de tubos e conexões de agua fria em PVC rígido soldável, composta pelos barriletes, colunas, ramais e sub-ramais, com diâmetro de 50mm, completa e instalada, marca TIGRE ou equivalente. | 30 | m | 9.6 | 2.4 | 12 | 360
10.5 | Rede de tubos e conexões de agua fria em PVC rígido soldável, composta pelos barriletes, colunas, ramais e sub-ramais, com diâmetro de 60mm, completa e instalada, marca TIGRE ou equivalente. | 18 | m | 14.4 | 3.2 | 17.6 | 316.8
10.6 | Rede de tubos e conexões de agua fria em PVC rígido soldável, composta pelos barriletes, colunas, ramais e sub-ramais, com diâmetro de 75mm, completa e instalada, marca TIGRE ou equivalente. | 1.2 | m | 20.8 | 4 | 24.8 | 29.76
10.7 | Rede de tubos e conexões de agua fria em PVC rígido soldável, composta pelos barriletes, colunas, ramais e sub-ramais, com diâmetro de 85mm, completa e instalada, marca TIGRE ou equivalente. | 19 | m | 36 | 4.896 | 40.896 | 777.024
10.8 | Registro de gaveta metálico, bruto, completo e instalado, 1 1/4", marca DOCOL ou equivalente. | 5 | m | 40 | 8 | 48 | 240
10.9 | Registro de gaveta metálico, bruto, completo e instalado, 3", marca DOCOL ou equivalente. | 4 | unid. | 224 | 8.824 | 232.824 | 931.296
10.10 | Caixa em alvenaria, 80x80cm, tampa de concreto armado, completa (material, escavação, remoção de terra, reaterro, mão-de-obra etc.) e instalada. | 2 | unid. | 80 | 52 | 132 | 264
10.11 | Saída de reservatório metálica (adaptador p/ cx. d'água de fibra) de 1 1/4", marca TUPY ou equivalente, completa e instalada. | 8 | unid. | 12.8 | 3.2 | 16 | 128
10.12 | Saída de reservatório metálica (adaptador p/ cx. d'água de concreto) de 3", marca TUPY ou equivalente, completa e instalada. | 4 | unid. | 16 | 3.68 | 19.68 | 78.72
10.13 | Reservatório de fibra 7.500 L | 4 | unid. | 1280 | 200 | 1480 | 5920
10.14 | Torneira bóia 1 1/4" | 1 | unid. | 60 | 8 | 68 | 68
Esgoto Sanitário
10.15 | Caixa sifonada c/ grelha e porta grelha de aço inox, PVC, 150x150x50mm, c/ antiinfiltração, completa e instalada, marca TIGRE ou equivalente. | 20 | unid. | 24 | 4.8 | 28.8 | 576
10.16 | Ralo seco c/ grelha e porta grelha de aço inox, PVC, 100x53x40mm, c/ antiinfiltração, completo e instalado, marca TIGRE ou equivalente. | 1 | unid. | 8 | 4.8 | 12.8 | 12.8
10.17 | Caixa sifonada c/ tampa cega, PVC, 250x230x75mm, c/ antiinfiltração, completa e instalada, marca TIGRE ou equivalente. | 6 | unid. | 32 | 4.8 | 36.8 | 220.8
10.18 | Caixa de inspeção em alvenaria, 80x80cm, c/ revestimento impermeável e tampa de concreto armado, completa (material, escavação, remoção de terra, reaterro, mão-de-obra etc.) e instalada. | 12 | unid. | 108 | 76 | 184 | 2208
10.19 | Rede de tubos e conexões de esgoto sanitário em PVC tipo esgoto, composta pelos ramais de descarga, de esgoto, de ventilação, tubos de queda e colunas de ventilação, com diâmetro de 40mm, completa e instalada, marca TIGRE ou equivalente. | 26 | m | 2.8 | 2.4 | 5.2 | 135.2
10.20 | Rede de tubos e conexões de esgoto sanitário em PVC tipo esgoto, composta pelos ramais de descarga, de esgoto, de ventilação, tubos de queda e colunas de ventilação, com diâmetro de 50mm, completa e instalada, marca TIGRE ou equivalente. | 66 | m | 5.12 | 2.64 | 7.76 | 512.16
10.21 | Rede de tubos e conexões de esgoto sanitário em PVC tipo esgoto, composta pelos ramais de descarga, de esgoto, de ventilação, tubos de queda e colunas de ventilação, com diâmetro de 75mm, completa e instalada,marca TIGRE ou equivalente. | 150 | m | 6 | 3.6 | 9.6 | 1440
10.22 | Rede de tubos e conexões de esgoto sanitário em PVC tipo esgoto, composta pelos ramais de descarga, de esgoto, de ventilação, tubos de queda e colunas de ventilação, com diâmetro de 100mm, completa e instalada,marca TIGRE ou equivalente. | 105 | m | 8.8 | 4.4 | 13.2 | 1386
10.23 | Rede de tubos e conexões de esgoto sanitário em PVC, tipo esgoto, composta pelos ramais de descarga, de esgoto, de ventilação, tubos de queda e colunas de ventilação, com diâmetro de 150mm, completa (material, escavação, remoção de terra, reaterro, mão-de-obra etc.) e instalada,marca TIGRE ou equivalente. | 175 | m | 16 | 6 | 22 | 3850
Esgoto Pluvial
10.24 | Rede de tubos e conexões de esgoto pluvial em PVC, com diâmetro de 100mm, completa e instalada, marca TIGRE ou equivalente. | 116 | m | 9.6 | 4.768 | 14.368 | 1666.688
10.25 | Rede de tubos e conexões de esgoto pluvial em PVC, com diâmetro de 150mm, completa e instalada, marca TIGRE ou equivalente. | 60 | m | 17.6 | 6.68 | 24.28 | 1456.8
10.26 | Tubo de concreto simples, d = 30 cm | 33 | m | 22.4 | 3.28 | 25.68 | 847.44
10.27 | Caixa de areia em alvenaria, 60x60cm, c/ revestimento impermeável e tampa de concreto armado, completa e instalada. | 4 | unid. | 96 | 76 | 172 | 688
10.28 | Caixa de areia em alvenaria, 80x80cm, c/ revestimento impermeável e tampa de concreto armado, completa e instalada. | 8 | unid. | 108 | 76 | 184 | 1472
10.29 | Terminal pluvial de tijolo maciço, c/ revestimento impermeável, completa e instalada. | 4 | unid. | 112 | 76 | 188 | 752
| Sistema de tratamento de esgoto | [5 empty] | 0
10.30 | Fossa Séptica e Filtro Anaeróbio, em alvenaria de pedras de alicerce e concreto armado, conforme projeto, completo (material, escavação, remoção de terra, reaterro, mão-de-obra etc.) e instalada. | 1 | cj. | 6800 | 2000 | 8800 | 8800
Aparelhos Hidrossanitários - Louças e Metais
10.31 | Anteparo de separação dos mictórios, de granito cinza andorinha, 60x80cm com 2cm de espessura, completo e instalado. | 2 | unid. | 74.4 | 13.84 | 88.24 | 176.48
10.32 | Tampo de granito cinza andorinha 305x55cm e 2cm de espessura, c/ espelho de 7cm altura e 2cm de espessura, c/ 3 cuba ovais de sobrepor cada, completo e instalado c/ metais cromados, cubas marca DECA ou equivalente. | 4 | unid. | 667.68 | 52 | 719.68 | 2878.72
10.33 | Tampo de granito cinza andorinha 178x55cm e 2cm de espessura, c/ espelho de 7cm altura e 2cm de espessura, para copa, completo e instalado. | 1 | unid. | 172 | 44 | 216 | 216
10.34 | Bancada em concreto armado Fck 20Mpa alisado espessura 8 cm, cantoneira 3/4" x 1/8" de borda chumbada no concreto | 122 | m2 | 75.6 | 56.7 | 132.3 | 16140.6
10.35 | Granito cinza mauá com 2 cm de espessura para bancada de concreto, conforme especificações | 122 | m2 | 240 | 71.4 | 311.4 | 37990.8
10.36 | Cuba de inox AISI 304, espessura da chapa de 0,8mm, dimensões de 40x50x18cm c/ válvula de inox, marca Tramontina ou equivalente, completa e instalada. | 22 | unid. | 208 | 12 | 220 | 4840
10.37 | Lavatório de louça sem coluna, c/ metais cromados, completo e instalado, cor branca, marca DECA (ravena) ou equivalente | 1 | unid. | 103 | 16.53 | 119.53 | 119.53
10.38 | Tanque inox 24 litros | 3 | unid | 367.5 | 27.82 | 395.32 | 1185.96
10.39 | Torneira automática, metálica, cromada, tipo pressmatic luxo de mesa c/ arejador econômico, 1/2", completa e instalada, marca DOCOL (Cód. 17160606) ou equivalente técnico. | 19 | unid. | 184 | 4 | 188 | 3572
10.40 | Torneira metálica convencional de parede, c/ adaptador de bico na saída p/ limpeza, 1/2", marca DOCOL ou equivalente. | 66 | unid. | 22.4 | 4 | 26.4 | 1742.4
10.41 | Bacia sanitária de louça completa (inclusive c/ assento de PVC) e instalada, cor branca, marca DECA RAVENA ou equivalente | 9 | unid. | 196 | 20.66 | 216.66 | 1949.94
10.42 | Bacia sanitária de louça completa (inclusive c/ assento de PVC) e instalada, cor branca, marca DECA (ravena) para PNE | 6 | unid. | 415 | 56.7 | 471.7 | 2830.2
10.43 | Lavatório de louça de canto , c/ metais cromados, completo e instalado, cor branca, marca DECA L76 MASTER ou equivalente para PNE | 6 | unid. | 712.5 | 16.53 | 729.03 | 4374.18
10.44 | Válvula de descarga p/ bacia sanitária c/ DUAS TECLAS DE ACIONAMENTO metálicos, p/ descarga de 6 litros por ciclo, completa e instalada, marca DOCOL ou equivalente | 9 | unid | 178 | 28.35 | 206.35 | 1857.15
10.45 | Mictório individual de louça, tipo parede, c/ sifão integrado, completo e instalado, cor branca, marca DECA (ravena) ou equivalente | 4 | unid. | 196 | 16.53 | 212.53 | 850.12
10.46 | Válvula automática p/ mictório tipo pressmatic, c/ acabamento e tecla metálicos, 1/2", completa e instalada, marca DOCOL ou equivalente | 4 | unid. | 241 | 16.53 | 257.53 | 1030.12
10.47 | Barras de Apoio P/ PPNE em aço inoxidável | 6 | cj | 224 | 8.5787 | 232.5787 | 1395.4721
10.48 | Bebedouro de água com sistema de refrigeração metálico com tampo e bicas de aço inoxidável, cor branco, primeira qualidade, completo e instalado. | 3 | unid. | 640 | 9.6 | 649.6 | 1948.8
10.49 | Registro de gaveta metálico, com acabamento (itapema bella), completo e instalado, 3/4", marca DOCOL ou equivalente. | 12 | unid. | 40 | 7.2 | 47.2 | 566.4
10.50 | Registro de gaveta metálico, com acabamento (itapema bella), completo e instalado, 1 1/2", marca DOCOL ou equivalente. | 4 | unid. | 64 | 8 | 72 | 288
10.51 | Porta papel higiênico de louça, cor branca, marca Deca ou equivalente, completo e instalado | 15 | unid. | 16.8 | 6.4 | 23.2 | 348
0
11 | IMPERMEABILIZAÇÃO, ISOLAÇÃO TÉRMICA E ACUSTICA | [5 empty] | 0 | 22081.91
11.1 | Impermeabilização com manta asfáltica - calhas de concreto armado, conforme projeto | 90 | m2 | 35.1 | 7.5 | 42.6 | 3834
11.2 | Impermeabilização com manta asfáltica - laje de proteção das fachadas | 140 | m2 | 35.1 | 7.5 | 42.6 | 5964
11.3 | Impermeabilização com manta asfáltica - terraços de serviço, de reservatórios e dreno | 140 | m2 | 35.1 | 7.5 | 42.6 | 5964
11.4 | Impermeabilização com pintura asfáltica (3 demãos)- vigas de fundação e piso dos banheiros. | 395 | m2 | 10.25 | 3.2 | 13.45 | 5312.75
11.8 | Dreno com brita 1, conforme especificações | 44 | m | 16.8 | 6.09 | 22.89 | 1007.16
12 | INSTALAÇÕES DE COMBATE À INCÊNDIO | [6 empty] | 13330
12.1 | Rede de tubos e conexões de agua fria em ferro galvanizado, composta pelos barriletes, colunas e ramais, com diâmetro de 3", completa e instalada. | 36 | m | 70 | 9 | 79 | 2844
12.2 | Rede de tubos e conexões de agua fria em ferro galvanizado, embutida no solo, composta pelos barriletes, colunas e ramais, com diâmetro de 3", completa (material, escavação, remoção de terra, reaterro, mão-de-obra etc.) e instalada. | 9 | m | 70 | 12 | 82 | 738
12.3 | Rede de tubos e conexões de agua fria em ferro galvanizado, composta pelos barriletes, colunas e ramais, com diâmetro de 2 1/2", completa e instalada. | 3 | m | 65 | 9 | 74 | 222
12.4 | Hidrante de incêndio-válvula de 2 1/2" com adaptador de rosca rápida para saída de 38mm (1 1/2"), metálico de 45º, completo e instalado. | 3 | unid. | 110 | 30 | 140 | 420
12.5 | Mangueira de incêndio com 2x15m e diâmetro de 38mm (1 1/2") com adaptador nas extremidades, completa e instalada. | 3 | unid. | 155 | 0 | 155 | 465
12.6 | Abrigo metálico para hidrantes de 60x90x17cm e acessórios, completo e instalado. | 3 | unid. | 130 | 50 | 180 | 540
12.7 | Esguicho metálico tipo universal, regulável p/ vazão de 130 l/min c/ diâmetro storz de 38 (1 1/2") e diâmetro do requinte de 13mm, completo e instalado. | 3 | unid. | 140 | 10 | 150 | 450
12.8 | Caixa metálica de 40x60cm c/ tampa metálica, tipo padrão p/ hidrante de calçada, c/ registro e junta de união storz c/ tampa e válvula de retenção, completa (material, escavação, remoção de terra, reaterro, mão-de-obra etc.) e instalada. | 1 | unid. | 350 | 55 | 405 | 405
12.9 | Saída de reservatório metálica (adaptador p/ cx. d'água de fibra) de 3", marca TUPY ou equivalente, completa e instalada. | 4 | unid. | 25 | 5 | 30 | 120
12.10 | Válvula de retenção metálica de 3", completa e instalada. | 3 | unid. | 220 | 12 | 232 | 696
12.11 | Registro de gaveta metálico bruto de 3", de primeira qualidade, marca DOCOL ou equivalente, completo e instalado. | 5 | unid. | 250 | 10 | 260 | 1300
12.12 | Conjunto motor-bomba (centrífuga) acionado por eletricidade c/ sistema de partida automática (chave de fluxo) e demais acessórios p/ bomba de reforço de combate a incêndio. Altura manométrica: 25 mca e vazão de 30 m³/h, marca KSB (megabloc 32-125) ou equivalente, completa e instalada. | 1 | unid. | 2500 | 150 | 2650 | 2650
12.13 | Extintor de incêndio tipo PQS ABC c/ capacidade de 4 Kg, completo e instalado. | 3 | unid. | 150 | 10 | 160 | 480
12.14 | Extintor de incêndio tipo CO2 c/ capacidade de 6 Kg, completo e instalado. | 5 | unid. | 390 | 10 | 400 | 2000
13 | REVESTIMENTOS | [6 empty] | 333560.716
13.1 | Chapisco | 5500 | m2 | 2.4 | 2.4 | 4.8 | 26400
13.2 | Massa Grossa (emboço) | 5325 | m2 | 3.2 | 7 | 10.2 | 54315
13.3 | Massa Fina | 5325 | m2 | 2.4 | 5 | 7.4 | 39405
13.4 | Madeira de proteção das paredes em sala de aula, conforme especificação | 220 | m | 13.76 | 4 | 17.76 | 3907.2
13.5 | Azulejo branco 20 x 20 cm, sobre emboço, com rejunte completo | 270 | m2 | 33.18 | 7.63 | 40.81 | 11018.7
13.6 | Contra piso armado, e= 8cm | 691 | m2 | 16.96 | 8.16 | 25.12 | 17357.92
13.7 | Cimentado-base p/ piso colado (cerâmica, forração, piso vinilico) , traço 1:4, e=4cm | 1250 | m2 | 9.28 | 3.99 | 13.27 | 16587.5
13.8 | Monocapa granitina pré moldada | 250 | m2 | 37 | 27.45 | 64.45 | 16112.5
13.9 | Piso de basalto fosco (meia-lixa), 40x40cm, e= 1,6cm | 88.6 | m2 | 46.4 | 7.36 | 53.76 | 4763.136
13.10 | Piso de basalto fosco (meia-lixa), L=30cm, e= 2cm - soleira dos degraus | 43 | m2 | 44.8 | 9.2 | 54 | 2322
13.11 | Piso cerâmico 40 x 40, PEI 5, para WCs e DMLs, conforme especificação. | 530 | m2 | 24 | 11.84 | 35.84 | 18995.2
13.12 | Piso vinílico 30 x 30cm, fademac ou similar, espessura 3,2mm conforme especificações, inclusive emulsão | 625 | m² | 81.95 | 14.59 | 96.54 | 60337.5
13.13 | Acabamento superficial para piso vinílico | 625 | m2 | 3.01 | 6.93 | 9.94 | 6212.5
13.14 | Soleira de basalto - acesso - e=2cm - largura 20cm | 6 | m | 43.2 | 7.36 | 50.56 | 303.36
13.15 | Rodapé de madeira, h=7cm | 220 | m | 5.6 | 1.5 | 7.1 | 1562
Revestimetno externo
13.17 | Chapisco | 2250 | m2 | 2.4 | 2.4 | 4.8 | 10800
13.18 | Massa Grossa (emboço) | 2250 | m2 | 3.2 | 7 | 10.2 | 22950
13.19 | Massa Fina | 2250 | m2 | 2.4 | 5 | 7.4 | 16650
13.20 | Peitoril de basalto, e= 2cm, L= até 15cm | 145 | m | 18 | 6.56 | 24.56 | 3561.2
0
14 | VIDROS | [5 empty] | 0 | 14662
14.1 | Vidros lisos
14.2 | 5mm - janelas e portas | 250 | m2 | 44 | 9 | 53 | 13250
14.3 | Espelho 50x90cm, e=4mm | 3 | unid | 112 | 4 | 116 | 348
14.4 | Porta de vidro temperado PSECR 196x210, completa, com acessórios e ferragens | 1 | unid | 1024 | 40 | 1064 | 1064
15 | PINTURA | [6 empty] | 57556.64
PINTURA INTERNA
15.1 | Selador acrilico - mínimo 1 demão | 5500 | m2 | 0.88 | 1 | 1.88 | 10340
15.2 | Pintura acrilica - mínimo 2 demãos | 5500 | m2 | 2 | 2.8 | 4.8 | 26400
15.3 | Pintura esmalte sobre estrutura de ferro, inclusive fundo anti-óxido - mínimo 2 demãos | 40 | m2 | 4.64 | 6.8 | 11.44 | 457.6
15.4 | Pintura esmalte sobre capeamento e rufos, inclusive fundo - mínimo 2 demãos | 123 | m | 0.88 | 3.84 | 4.72 | 580.56
15.5 | Pintura esmalte s/rodapé de madeira, inclusive fundo branco - mínimo 2 demãos | 220 | m | 1 | 3.24 | 4.24 | 932.8
15.6 | Massa p/ madeira (ponsar) | 53 | m2 | 3.36 | 2.24 | 5.6 | 296.8
15.7 | Pintura esmalte s/ madeira, inclusive fundo branco - mínimo 2 demãos | 53 | m2 | 4.96 | 4.4 | 9.36 | 496.08
15.8 | Aplicação de fungicida - estrutura telhado e marcos de madeira - mínimo 2 demãos | 480 | m2 | 0.96 | 1.4 | 2.36 | 1132.8
Pintura Externa
15.9 | Selador acrilico - mínimo 1 demão | 2250 | m2 | 1.2 | 1 | 2.2 | 4950
15.10 | Pintura acrilica - mínimo 2 demãos | 2250 | m2 | 2.52 | 2.8 | 5.32 | 11970
16 | SERVIÇOS COMPLEMENTARES | [6 empty] | 49090.5915
Calçada
16.1 | Meio-fio de concreto (10x20cm) moldado in loco (fck=15MPa) | 46 | m | 12 | 2.4 | 14.4 | 662.4
16.2 | Lastro de brita n° 1 - esp.=5cm | 18 | m3 | 36 | 0 | 36 | 648
16.3 | Pavimentação com blocos sextavados, pó de pedra e compactação | 185 | m² | 28 | 5.76 | 33.76 | 6245.6
Paisagismo
16.4 | Camada de terra orgânica (preta) p/ plantio de grama - esp.=15cm | 250 | m2 | 7.2 | 2 | 9.2 | 2300
16.5 | Grama em leiva | 250 | m2 | 5.2 | 0.8 | 6 | 1500
16.6 | Limpeza fina geral para entrega de obra | 1439.57 | m2 | 0.3 | 0.65 | 0.95 | 1367.5915
Rede de distribuição de GLP
16.7 | Rede de GLP primária, diâmetro 3/4", montada, testada e pintada, com conexões e sustentação, conforme projeto e especificações técnicas. | 106 | m | 41 | 26 | 67 | 7102
16.8 | Rede de GLP secundária, diâmetro 1/2", montada, testada e pintada, com conexões e sustentação, conforme projeto e especificações técnicas. | 132 | m | 35 | 26 | 61 | 8052
16.9 | Instalação do coletor 8+8 com válvulas de retenção, tubos flexíveis, dois registros de esfera de alta pressão (300lb), um regulador de pressão de 1° estágio, com união de alta pressão, um registro de bloqueio de alta pressão (150lb) e um manômetro com fundo de escala de 6kgf/cm², conforme projeto e especificações técnicas. | 1 | unid | 780 | 275 | 1055 | 1055
16.10 | Interligação da rede primária de GLP com a rede secundária, com união com acento de bronze, regulador de segundo estágio de 12kg/h e registro de esfera, conforme projeto e especificações técnicas. | 4 | unid | 145 | 28 | 173 | 692
16.11 | Instalação completa dos pontos de consumo com niple, mangueira flexível, braçadeiras e bico de bunsen. | 98 | unid | 97 | 16 | 113 | 11074
16.12 | Registro de esfera instalado no ponto inicial de cada rede, conforme projeto e especificações técnicas. | 18 | unid | 32 | 12 | 44 | 792
16.13 | Construção do abrigo conforme projeto e especificações técnicas. | 1 | unid | 2365 | 1375 | 3740 | 3740
16.14 | Extintores de pó químico seco, de 6kg cada, com placas de sinalização. | 2 | unid | 150 |  | 150 | 300
16.15 | Cilindros de GLP P-45 (abastecidos) | 8 | unid | 445 | 0 | 445 | 3560
| Total | [6 empty] | 1701323.2847
| BDI ADOTADO JÁ INCLUSO NOS PREÇOS UNITÁRIOS | [6 empty] | 27,00%
COMPOSIÇÃO DO BDI ADOTADO PARA A OBRA/SERVIÇO
ITEM | DESCRIÇÃO | SIGLA | TAXA %
1 | Administração Central | AC | 5
2 | Garantias, Seguros e Imprevistos | G | 1
3 | Riscos | R | 1
4 | Encargos Financeiros | EF | 1
5 | Lucro | L | 9
6 | COFINS | I | 3
7 | PIS |  | 0.65
8 | ISS |  | 3.5
| TOTAL |  | 27
BDI={{[(1+AC/100)x(1+G/100)x(1+R/100)x(1+EF/100)x(1+L/100)] / [1-(I/100)]}-1}x100 = 27,00%

## CRONOGRAMA
CRONOGRAMA FÍSICO-FINANCEIRO
OBRA: UNIDADE BÁSICA DE ENSINO - ALIMENTOS - COLÉGIO AGRÍCOLA DE FREDERICO WESTPHALEN - UFSM
It | DESCRIÇÃO | 30 dias | 60 dias | 90 dias | 120 dias | 150 dias | 180 dias | 210 dias | 240 dias | 270 dias | 300 dias | 330 dias | 360 dias | 390 dias | TOTAL
1 | SERVIÇOS PRELIMINARES/TECNICOS | 99% | 0.05% | 0.05% | 0.05% | 0.05% | 0.1% | 0.1% | 0.1% | 0.1% | 0.1% | 0.1% | 0.1% | 0.1% | 100%
|  | 47777.8634 | 24.1302 | 24.1302 | 24.1302 | 24.1302 | 48.2605 | 48.2605 | 48.2605 | 48.2605 | 48.2605 | 48.2605 | 48.2605 | 48.2605 | 48260.4681
2 | MOVIMENTO DE TERRA | 10% | 85% | 0.1% | 0.4% | 0.5% | 0.5% | 0.5% | 0.5% | 0.5% | 0.5% | 0.5% | 0.5% | 0.5% | 100%
|  | 2291.248 | 19475.608 | 22.9125 | 91.6499 | 114.5624 | 114.5624 | 114.5624 | 114.5624 | 114.5624 | 114.5624 | 114.5624 | 114.5624 | 114.5624 | 22912.48
3 | INFRA ESTRUTURA / FUNDAÇÕES SIMPLES | 0% | 0% | 50% | 50% | 0% | 0% | 0% | 0% | 0% | 0% | 0% | 0% | 0% | 100%
|  | 0 | 0 | 60546.5 | 60546.5 | 0 | 0 | 0 | 0 | 0 | 0 | 0 | 0 | 0 | 121093
4 | SUPERESTRUTURA | 0% | 0% | 0% | 0% | 20% | 20% | 20% | 20% | 20% | 0% | 0% | 0% | 0% | 100%
|  | 0 | 0 | 0 | 0 | 94796.843 | 94796.843 | 94796.843 | 94796.843 | 94796.843 | 0 | 0 | 0 | 0 | 473984.215
5 | ALVENARIA / VEDAÇÃO | 0% | 0% | 0% | 0% | 0% | 0% | 0% | 25% | 25% | 25% | 25% | 0% | 0% | 100%
|  | 0 | 0 | 0 | 0 | 0 | 0 | 0 | 23712.4875 | 23712.4875 | 23712.4875 | 23712.4875 | 0 | 0 | 94849.95
6 | ESQUADRIAS | 0% | 0% | 0% | 0% | 0% | 0% | 0% | 0% | 0% | 50% | 50% | 0% | 0% | 100%
|  | 0 | 0 | 0 | 0 | 0 | 0 | 0 | 0 | 0 | 57191.5 | 57191.5 | 0 | 0 | 114383
7 | COBERTURA | 0% | 0% | 0% | 0% | 0% | 0% | 0% | 0% | 0% | 50% | 50% | 0% | 0% | 100%
|  | 0 | 0 | 0 | 0 | 0 | 0 | 0 | 0 | 0 | 25806.05 | 25806.05 | 0 | 0 | 51612.1
8 | INSTALAÇÕES ELETRICAS /SPDA | 0% | 0% | 0% | 0% | 0% | 0% | 0% | 0% | 0% | 25% | 25% | 25% | 25% | 100%
|  | 0 | 0 | 0 | 0 | 0 | 0 | 0 | 0 | 0 | 35143.4385 | 35143.4385 | 35143.4385 | 35143.4385 | 140573.754
9 | INSTALAÇÕES LÓGICA E TELEFONICA | 0% | 0% | 0% | 0% | 0% | 0% | 0% | 0% | 0% | 25% | 25% | 25% | 25% | 100%
|  | 0 | 0 | 0 | 0 | 0 | 0 | 0 | 0 | 0 | 5118.125 | 5118.125 | 5118.125 | 5118.125 | 20472.5
10 | INSTALAÇÕES HIDRAULICAS | 0% | 0% | 0% | 10% | 10% | 10% | 10% | 10% | 10% | 10% | 10% | 10% | 10% | 100%
|  | 0 | 0 | 0 | 12289.996 | 12289.996 | 12289.996 | 12289.996 | 12289.996 | 12289.996 | 12289.996 | 12289.996 | 12289.996 | 12289.996 | 122899.9601
11 | IMPERMEABILIZAÇÃO | 0% | 0% | 0% | 50% | 0% | 0% | 0% | 0% | 0% | 50% | 0% | 0% | 0% | 100%
|  | 0 | 0 | 0 | 11040.955 | 0 | 0 | 0 | 0 | 0 | 11040.955 | 0 | 0 | 0 | 22081.91
12 | INSTALAÇÕES DE COMBATE A INCENDIO | 0% | 0% | 0% | 0% | 0% | 0% | 0% | 0% | 0% | 25% | 25% | 25% | 25% | 100%
|  | 0 | 0 | 0 | 0 | 0 | 0 | 0 | 0 | 0 | 3332.5 | 3332.5 | 3332.5 | 3332.5 | 13330
13 | REVESTIMENTOS | 0% | 0% | 0% | 0% | 0% | 0% | 0% | 0% | 20% | 20% | 20% | 20% | 20% | 100%
|  | 0 | 0 | 0 | 0 | 0 | 0 | 0 | 0 | 66712.1432 | 66712.1432 | 66712.1432 | 66712.1432 | 66712.1432 | 333560.716
14 | VIDROS | 0% | 0% | 0% | 0% | 0% | 0% | 0% | 0% | 0% | 0% | 0% | 50% | 50% | 100%
|  | 0 | 0 | 0 | 0 | 0 | 0 | 0 | 0 | 0 | 0 | 0 | 7331 | 7331 | 14662
15 | PINTURAS | 0% | 0% | 0% | 0% | 0% | 0% | 0% | 0% | 0% | 25% | 25% | 25% | 25% | 100%
|  | 0 | 0 | 0 | 0 | 0 | 0 | 0 | 0 | 0 | 14389.16 | 14389.16 | 14389.16 | 14389.16 | 57556.64
16 | SERVIÇOS COMPLEMENTARES | 0% | 0% | 0% | 0% | 0% | 0% | 0% | 0% | 0% | 0% | 0% | 50% | 50% | 100%
|  | 0 | 0 | 0 | 0 | 0 | 0 | 0 | 0 | 0 | 0 | 0 | 24545.2958 | 24545.2958 | 49090.5915
|  | 50069.1114 | 19499.7382 | 60593.5427 | 83993.2312 | 107225.5316 | 107249.6619 | 107249.6619 | 130962.1494 | 197674.2926 | 254899.1781 | 243858.2231 | 169024.4813 | 169024.4813 | 1701323.2847
TOTAL GERAL | [14 empty] | 1701323.2847

## Modelo de planilha de medição
Boletim de Medição 05
Obra:
Empresa:
Contrato:
Periodo: 01/04/10 a 30/04/10
| DESCRIÇÃO | [5 empty] | Valor orçado (R$) | Acumulado Anterior |  | Medição Atual |  | Acumulado Total
|  |  |  | Mat. | M. Obra | P.Serviço |  | Período: 01/03 a 30/03/10 |  | Período: 01/04 a 30/04/10 |  | Período: 01/12/09 a 30/04/10
[8 empty] | Medição Acumulada anterior (%) | Total do item (R$) | Medição Atual (%) | Total do Item (R$) | Medição Acumulada total (%) | Total do Item (R$)
1 | SERVIÇOS PRELIMINARES / TECNICOS
1.1 | Orçamento, cronograma e visita técnica | 200 | m2 | 0.05 | 0.4 | 0.45 | 90 | 100% | 90 | 0% | 0 | 100% | 90
1.2 | Projeto de fundações | 200 | m2 | 0.05 | 0.65 | 0.7 | 140 | 75% | 105 | 25% | 35 | 100% | 140
1.3 | Projeto estrutural | 200 | m2 | 0.05 | 7.5 | 7.55 | 1510 | 80% | 1208 | 10% | 151 | 90% | 1359
| TOTAL DO ITEM | [5 empty] | 1740 | 80.63% | 1403 | 10.69% | 186 | 91.32% | 1589
2 | MOVIMENTO DE TERRA / DEMOLIÇÕES
2.1 | Limpeza do terreno | 300 | m2 | 0.05 | 2.1 | 2.15 | 645 | 5% | 32.25 | 95% | 612.75 | 100% | 645
2.2 | Aterro compactado | 25 | m3 | 17.89 | 3.98 | 21.87 | 546.75 | 5% | 27.3375 | 95% | 519.4125 | 100% | 546.75
2.3 | Escavação Manual solo | 14 | m3 | 0.05 | 16.49 | 16.54 | 231.56 |  | 0 | 63% | 145.8828 | 63% | 145.8828
| TOTAL DO ITEM | [5 empty] | 1423.31 | 4.187% | 59.5875 | 89.79% | 1278.0453 | 93.98% | 1337.6328
3 | INFRA ESTRUTURA / FUNDAÇÕES
3.1 | Estaca escavada, diâm=300mm | 52 | m | 25.42 | 26 | 51.42 | 2673.84 | 5% | 133.692 | 80% | 2139.072 | 85% | 2272.764
3.2 | Vigas de fundação | 5 | m3 | 801.15 | 328.4 | 1129.55 | 5647.75 | 25% | 1411.9375 | 45% | 2541.4875 | 70% | 3953.425
| TOTAL DO ITEM | [5 empty] | 8321.59 | 18.57% | 1545.6295 | 56.25% | 4680.5595 | 74.82% | 6226.189
0
4 | SUPERESTRUTURA | [5 empty] | 0
4.1 | Vigas de conc.armado | 5 | m3 | 950.4 | 497.52 | 1447.92 | 7239.6 | 2% | 144.792 | 19% | 1375.524 | 21% | 1520.316
4.2 | Pre laje comum | 200 | m2 | 54.5 | 7.74 | 62.24 | 12448 | 5% | 622.4 | 0% | 0 | 5% | 622.4
| TOTAL DO ITEM | [5 empty] | 19687.6 | 3.897% | 767.192 | 6.987% | 1375.524 | 10.88% | 2142.716
0
5 | ALVENARIA / VEDAÇÃO |  |  |  |  | 0 | 0
5.1 | Alvenaria de bloco | 321 | m2 | 38.75 | 19.98 | 58.73 | 18852.33 | 5% | 942.6165 | 5% | 942.6165 | 10% | 1885.233
5.2 | Contra verga sob janelas | 21 | m | 19.65 | 6.55 | 26.2 | 550.2 |  | 0 | 2% | 11.004 | 2% | 11.004
5.3 | Vergas sobre portas | 16 | m | 22.56 | 6.55 | 29.11 | 465.76 | 5% | 23.288 | 1% | 4.6576 | 6% | 27.9456
| TOTAL DO ITEM |  |  |  |  | 0 | 19868.29 | 0.5998% | 119.175 | 4.823% | 958.2781 | 5.423% | 1077.4531
| TOTAL GERAL | [5 empty] | 51040.79 | 7.63% | 3894.584 | 16.61% | 8478.4069 | 24.24% | 12372.9909
Valor por extenso desta medição: oito mil quatrocentos e setenta e oito reais e quarenta e um centavos
Data: 06/05/10
| Assinatura Eng da Empresa | [8 empty] | Assinatura Eng Fiscal