## ORÇAMENTO PADRÃO SETEMBRO 2011
MINISTÉRIO DA EDUCAÇÃO
UNIVERSIDADE FEDERAL DE SANTA MARIA
PRO REITORIA DE INFRAESTRUTURA
OBRA / SERVIÇO : CASA DA COMUNICAÇÃO
ORÇAMENTO PADRÃO - 30/09/11
Item | Serviços | Quant. | Unid | Preços
|  |  |  | Mat. | M. Obra | P.Serviço | Total Serviço | Total Item
1 | SERVIÇOS PRELIMINARES / TECNICOS | [6 empty] | 102790.8978
1.1 | Orçamento, cronograma e visita técnica | 2459.17 | m2 | 0.05 | 0.36 | 0.41 | 1008.2597
1.2 | Administração local | 2459.17 | m2 | 3.5 | 16.53 | 20.03 | 49257.1751
1.3 | Projeto de fundações | 2459.17 | m2 | 0.05 | 0.68 | 0.73 | 1795.1941
1.4 | Projeto estrutural | 2459.17 | m2 | 0.05 | 8.3 | 8.35 | 20534.0695
1.5 | Projeto hidrossanitário | 2459.17 | m2 | 0.05 | 1.5 | 1.55 | 3811.7135
1.6 | Projeto "As built" (como construído) | 2459.17 | m2 | 0.05 | 1.41 | 1.46 | 3590.3882
1.7 | Cópias e despesas legais | 2459.17 | m2 | 0.65 | 0.35 | 1 | 2459.17
1.8 | Tapumes em chapa compensado, altura de 220cm | 194 | m | 35 | 5.25 | 40.25 | 7808.5
1.9 | Instalação provisória Elétrica | 1 | un | 275 | 105 | 380 | 380
1.10 | Instalação provisória Hidráulica | 1 | un | 135 | 75 | 210 | 210
1.11 | Barraco de obra | 40 | m2 | 95 | 36.75 | 131.75 | 5270
1.12 | Placa de Obra metálica, com 180x120cm, conforme especificações | 1 | cj | 185 | 37.5 | 222.5 | 222.5
1.13 | Locação da Obra | 2459.17 | m2 | 0.45 | 0.36 | 0.81 | 1991.9277
1.14 | Sondagem - SPT | 30 | m | 25 | 105 | 130 | 3900
1.15 | Limpeza permanente da obra | 240 | d | 0.1 | 2.2 | 2.3 | 552
2 | MOVIMENTO DE TERRA / DEMOLIÇÕES | [6 empty] | 20537.525
2.1 | Limpeza do terreno, com remoção de camada orgânica de 15cm, com transporte até 3 km | 892.5 | m2 | 0.05 | 2.2 | 2.25 | 2008.125
2.2 | Aterro compactado com material de boa capacidade de suporte | 500 | m3 | 18.78 | 4.17 | 22.95 | 11475
2.3 | Escavação Manual solo até 0,60m - vigas fundação, rede hidráulica, elétrica | 60 | m3 | 0.05 | 17.31 | 17.36 | 1041.6
2.4 | Escavação mecânica de solo | 100 | m3 | 0.05 | 7.66 | 7.71 | 771
2.6 | Transporte de solo com distância até 5 km - bota fora | 100 | m3 | 0.05 | 14.38 | 14.43 | 1443
2.25 | Transporte e remoção entulhos em aterro licenciado | 50 | m3 | 48.12 | 13.12 | 61.24 | 3062
2.26 | Transporte interno e externo | 240 | d | 0.05 | 3.02 | 3.07 | 736.8
3 | INFRA ESTRUTURA / FUNDAÇÕES SIMPLES | [6 empty] | 123163.82
3.4 | Estaca escavada, diâm=600mm - com armadura de fretagem, completa - prof. média= 7,5m, fck 15MPa | 400 | m | 91.05 | 82.68 | 173.73 | 69492
3.7 | Concreto magro, fck 10,0MPa, para lastro de fundo de viga fundação | 3.5 | m3 | 157.5 | 99.22 | 256.72 | 898.52
3.8 | Vigas de fundação em conc. armado, c/forma, fck 20,0 MPa, bombeado, completa | 45 | m3 | 810.68 | 362.06 | 1172.74 | 52773.3
4 | SUPERESTRUTURA | [6 empty] | 1037045.212
4.2 | Vigas de conc. armado, c/forma, fck 25MPa (usinado bombeado) - completa | 193 | m3 | 1027.42 | 548.1 | 1575.52 | 304075.36
4.4 | Pilar em concreto armado c/ forma, fck 25Mpa (usinado bombeado) - completo | 53.2 | m3 | 1280.71 | 687.75 | 1968.46 | 104722.072
4.17 | Laje nervurada de concreto armado, fck 25 Mpa (usinado bombeado) completa | 582.4 | m3 | 682.5 | 349.65 | 1032.15 | 601124.16
4.19 | Escada em concreto armado, fck 25MPa (usinado bombeado) - completa | 13 | m3 | 1027.42 | 548.1 | 1575.52 | 20481.76
4.23 | Poço de elevador em concreto armado, fck 25 Mpa (usinado bombeado) - completo | 2 | m3 | 1024.03 | 396.9 | 1420.93 | 2841.86
4.24 | Escada metálica | 1 | un | 2300 | 1500 | 3800 | 3800
5 | ALVENARIA / VEDAÇÃO | [6 empty] | 116002.8
5.1 | Alvenaria de bloco cerâmico de 15 cm (espessura) | 330 | m2 | 24.67 | 14.28 | 38.95 | 12853.5
5.2 | Alvenaria de bloco cerâmico de 20 cm (espessura) | 1950 | m2 | 31.27 | 19.04 | 50.31 | 98104.5
5.6 | Contra verga sob janelas, conforme especificações | 208 | m | 5.04 | 3.78 | 8.82 | 1834.56
5.7 | Vergas sobre portas em concreto pré moldado , conforme especificações | 128 | m | 20.13 | 4.95 | 25.08 | 3210.24
6 | ESQUADRIAS | [6 empty] | 153813.17
6.2 | Caixilho maxi ar em alumínio natural, linha 25 , com contra marco, completo | 291 | m2 | 357 | 13.77 | 370.77 | 107894.07
6.5 | Porta de ferro de correrestruturada em metalon com chapa n 20, com marco e e ferragens 540 x 350, completa | 1 | cj | 5350 | 260 | 5610 | 5610
6.6 | Porta de ferro de correr estruturada em metalon com chapa n 20, com marco e ferragens 550 x 350completa | 1 | cj | 5350 | 260 | 5610 | 5610
6.7 | Porta de ferro estruturada em metalon com chapa n 20, com marco e ferragens 220 x 350completa | 1 | cj | 2610 | 260 | 2870 | 2870
6.8 | Porta banheiro venezianada 60x 220cm com marco, guarnição e ferragens, completa | 3 | cj | 451.75 | 44.1 | 495.85 | 1487.55
6.10 | Porta interna semi-oca 80x220cm mais bandeira 80x70cm com marco, guarnição e ferragens, completa | 17 | cj | 525 | 44.1 | 569.1 | 9674.7
6.11 | Porta interna semi-oca 90x220cm mais bandeira 90x70 cm com marco, guarnição e ferragens, completa | 10 | cj | 550 | 44.1 | 594.1 | 5941
6.12 | Porta interna semi-oca 100x220cm mais bandeira 100 x 70 cm com marco, guarnição e ferragens, completa | 1 | cj | 423.15 | 44.1 | 467.25 | 467.25
6.13 | Porta maciça,correr, 250x300cm com marco, guarnições e ferragem, completa | 2 | cj | 1600 | 186 | 1786 | 3572
6.14 | Porta maciça,correr, 150x220cm com marco, guarnições e ferragem, completa | 2 | cj | 548.1 | 38.58 | 586.68 | 1173.36
6.15 | Porta semi-oca, abrir, duas folhas, 200x210cm com marco, guarnições e ferragens, completa | 1 | un | 595.35 | 49.35 | 644.7 | 644.7
6.16 | Corrimão metálico, conforme especificações, com pintura esmalte, completo | 57 | m | 32.81 | 1.64 | 34.45 | 1963.65
6.17 | Guarda corpo, conforme especificações, com pintura esmalte, completo | 30 | m2 | 78.75 | 12.6 | 91.35 | 2740.5
6.18 | Alçapões em chapa metálica n 20, 80 x80cm, com pintura esmalte, completo | 1 | un | 157.5 | 13.65 | 171.15 | 171.15
6.19 | Escada marinheiro em metalon 30 x 40 , com pintura esmalte, completo | 8 | m | 52.5 | 13.65 | 66.15 | 529.2
6.20 | Placa de sinalização das portas internas, 12 x 30 cm | 69 | un | 20.84 | 1.64 | 22.48 | 1551.12
6.22 | Trava de portas | 57 | un | 4.46 | 1.64 | 6.1 | 347.7
6.25 | Chapa galvanizada para proteção de porta PNE 40x80cm completa, pintada e instalada, colocada nos dois lados da porta | 6 | cj | 223.86 | 37.01 | 260.87 | 1565.22
7 | COBERTURA | [6 empty] | 120019.666
7.1 | Estrutura de madeira em eucalipto aplainado 2 faces, com tratamento anti cupim, com tesouras executadas com 10x10 cm a cada 160cm e terças 5x7cm cada 110cm | 677 | m2 | 14.56 | 13.65 | 28.21 | 19098.17
7.8 | Cobertura com telha termo acústica de aluzinc, sanduíche, 3 camadas (esp.=30 mm / larg. útil=1000 mm / larg. nominal=1056 mm / vão livre=4 m), fundo branco,completa | 677 | m2 | 109.14 | 6 | 115.14 | 77949.78
7.9 | Calha em chapa galvanizada n 24 pintada, corte 50cm | 76.6 | m | 55.91 | 4.95 | 60.86 | 4661.876
7.10 | Rufo / algeroz de parede em chapa galvanizada n° 26, corte 25, c/ pintura, completo | 200 | m | 33.16 | 4.95 | 38.11 | 7622
7.11 | Capeamento p/ platibanda corte 25cm, em chapa galvanizada n° 26, c/ pintura, completo | 144 | m | 33.16 | 4.95 | 38.11 | 5487.84
7.12 | Cobertura de estrutura metálica comchapas de policarbonato alveolar 10 mm | 10 | m2 | 370 | 150 | 520 | 5200
8 | INSTALAÇÕES ELETRICAS / SPDA | [6 empty] | 564594.32
8.1 | Rede de Média Tensão
8.2 | Poste de concreto duplo T 11(6)-N1-N3-bc (colocado) | 1 | uni | 2500 | 500 | 3000 | 3000
8.3 | Rede de Média Tensão trifásica com cabos de alumínio com alma CAA 4AWG colocada, completa, com todos os acessórios necessários | 40 | m | 30 | 20 | 50 | 2000
8.4 | Subestação aérea conforme RIC-MT composta de dois postes de concreto duplo T 11(6)-N3, base concretada, com transformador trifásico 300kVA / 13,8kV /380 / 220V, 60Hz, à óleo, uso ao tempo, 3 chaves fusíveis com elos, base C, 3 pára-raios poliméricos, mesa com cruzetas galvanizadas, aterramento, completa | 1 | uni | 50000 | 10000 | 60000 | 60000
8.5 | Instalações Elétricas
8.6 | Bloco autônomo de emergência fluorescente 2x8W compacta com bateria, emissão de 160 lúmens, autonomia mínima de 1 hora com etiqueta sinalizadora + tomada 2P, condulete de alumínio e espelho | 83 | uni | 60 | 20 | 80 | 6640
8.7 | Cabo de cobre monopolar flexível #10mm² 750V Afumex Flex 70°C | 1900 | m | 7.43 | 0.74 | 8.17 | 15523
8.8 | Cabo de cobre monopolar flexível #150mm² 1000V Eprotenax 90°C (terra) | 24 | m | 125 | 10 | 135 | 3240
8.9 | Cabo de cobre monopolar flexível #16mm² 750V Afumex Flex 70°C | 2500 | m | 11.85 | 1.19 | 13.04 | 32600
8.10 | Cabo de cobre monopolar flexível #185mm² 1000V Eprotenax 90°C | 192 | m | 143.28 | 14.33 | 157.61 | 30261.12
8.11 | Cabo de cobre monopolar flexível #2,5mm² 750V Afumex Flex 70°C | 18500 | m | 1.8 | 0.18 | 1.98 | 36630
8.12 | Cabo de cobre monopolar flexível #35mm² 1000V Eprotenax 90°C | 30 | m | 27.8 | 2.78 | 30.58 | 917.4
8.13 | Cabo de cobre monopolar flexível #4,0mm² 750V Afumex Flex 70°C | 4100 | m | 2.85 | 0.29 | 3.14 | 12874
8.14 | Cabo de cobre monopolar flexível #6,0mm² 750V Afumex Flex 70°C | 30 | m | 4.24 | 0.42 | 4.66 | 139.8
8.15 | Caixa de alvenaria 80x80x60cm com tampa de concreto, dreno, rebocada interna e externamente | 1 | uni | 150 | 50 | 200 | 200
8.16 | Caixa para piso com 2 tomadas 2P+T 10A com tampa basculante em chapa de aço inox escovado 190x275mm referência Sperone SPE-2703-TBI | 88 | uni | 60 | 15 | 75 | 6600
8.17 | Caixa para piso com 4 tomadas 2P+T 10A com tampa basculante em chapa de aço inox escovado 190x275mm referência Sperone SPE-2703-TBI | 456 | uni | 75 | 15 | 90 | 41040
8.18 | Centro de distribuição metálico, sobrepor, com tratamento anticorrosivo, porta, para 16 disjuntores tipo DIN + geral, com kit barramento trifásico para 150A para disjuntores Siemens, referência CEMAR QDSTG-UX | 19 | uni | 180 | 40 | 220 | 4180
8.19 | Centro de distribuição metálico, sobrepor, com tratamento anticorrosivo, porta, para 24 disjuntores tipo DIN + geral, com kit barramento trifásico para 150A para disjuntores Siemens, referência CEMAR QDSTG-UX | 4 | uni | 240 | 50 | 290 | 1160
8.20 | Centro de distribuição metálico, sobrepor, com tratamento anticorrosivo, porta, para 34 disjuntores tipo DIN + geral, com kit barramento trifásico para 150A para disjuntores Siemens, referência CEMAR QDSTG-UX | 2 | uni | 300 | 60 | 360 | 720
8.21 | Condulete de alumínio 4"x2" e 1 CONECTOR PORCELANA tetrapolar 50A - com espelho 1 furo de alumínio (EXAUSTOR e PTS TRIFÁSICOS) | 20 | uni | 18 | 8 | 26 | 520
8.22 | Condulete de alumínio 4"x2" e 1 interruptor de 1 tecla intermediária 15A - linha silentoque com espelho de alumínio | 1 | uni | 15 | 8 | 23 | 23
8.23 | Condulete de alumínio 4"x2" e 1 interruptor de 1 tecla paralela 15A - linha silentoque com espelho de alumínio | 2 | uni | 11 | 7 | 18 | 36
8.24 | Condulete de alumínio 4"x2" e 1 interruptor de 1 tecla simples 15A - linha silentoque com espelho de alumínio | 56 | uni | 11 | 7 | 18 | 1008
8.25 | Condulete de alumínio 4"x2" e 1 interruptor de 2 teclas simples 15A - linha silentoque com espelho de alumínio | 48 | uni | 11 | 9 | 20 | 960
8.26 | Condulete de alumínio 4"x2" e 1 interruptor de 3 teclas simples 15A - linha silentoque com espelho de alumínio | 6 | uni | 15 | 10 | 25 | 150
8.27 | Condulete de alumínio 4"x2" e 1 tomada 2P+T 10A - linha silentoque com espelho de alumínio | 435 | uni | 14 | 8 | 22 | 9570
8.28 | Condulete de alumínio 4"x2" e 1 tomada 2P+T 20A - linha silentoque com espelho de alumínio | 84 | uni | 15 | 8 | 23 | 1932
8.29 | Disjuntor monopolar tipo europeu curva C para 20 A - referência SIEMENS 3kA | 181 | uni | 15 | 5 | 20 | 3620
8.30 | Disjuntor monopolar tipo europeu curva C para 25 A - referência SIEMENS 3kA | 29 | uni | 15 | 5 | 20 | 580
8.31 | Disjuntor monopolar tipo europeu curva C para 32 A - referência SIEMENS 3kA | 18 | uni | 15 | 5 | 20 | 360
8.32 | Disjuntor tripolar tipo europeu curva C para 100 A - referência SIEMENS 5kA | 2 | uni | 70 | 15 | 85 | 170
8.33 | Disjuntor tripolar tipo europeu curva C para 20 A - referência SIEMENS 5kA | 1 | uni | 50 | 15 | 65 | 65
8.34 | Disjuntor tripolar tipo europeu curva C para 25 A - referência SIEMENS 5kA | 13 | uni | 50 | 15 | 65 | 845
8.35 | Disjuntor tripolar tipo europeu curva C para 40 A - referência SIEMENS 5kA | 2 | uni | 50 | 15 | 65 | 130
8.36 | Disjuntor tripolar tipo europeu curva C para 50 A - referência SIEMENS 5kA | 21 | uni | 60 | 15 | 75 | 1575
8.37 | Disjuntor tripolar tipo europeu curva C para 500 A – 25kA referência SIEMENS | 1 | uni | 3000 | 300 | 3300 | 3300
8.38 | Disjuntor tripolar tipo europeu curva C para 63 A - referência SIEMENS 5kA | 32 | uni | 60 | 15 | 75 | 2400
8.39 | Eletrocalha lisa tipo U de aço galvanizado com pintura externa de 100x50mm chapa nº 18 com todas as conexões, derivações, suportes e adaptadores conforme projeto, com tampa | 2400 | m | 45 | 10 | 55 | 132000
8.40 | Eletroduto de aço zincado tipo LEVE 1" com luvas, braçadeiras tipo chaveta com parafuso, buchas e arruelas - completo - metro linear - pintado | 60 | m | 12 | 6 | 18 | 1080
8.41 | Eletroduto de aço zincado tipo LEVE 3/4" com luvas, braçadeiras tipo chaveta com parafuso, buchas e arruelas - completo - metro linear - pintado | 1300 | m | 12 | 6 | 18 | 23400
8.42 | Eletroduto de aço zincado tipo SEMI-PESADO 3" com luvas, braçadeiras tipo chaveta com parafuso, buchas e arruelas - completo - metro linear - pintado | 18 | m | 40 | 10 | 50 | 900
8.43 | Eletroduto de PVC rígido antichama roscável parede espessura classe B 3/4", EMBUTIDO NO PISO, com luvas e curvas pré-fabricadas - completo - metro linear | 450 | m | 7.5 | 15 | 22.5 | 10125
8.44 | Eletroduto de PVC rígido antichama roscável parede espessura classe B 4", enterrado e envelopado em concreto, com luvas e curvas pré-fabricadas - completo - metro linear - enterrado | 60 | m | 35 | 15 | 50 | 3000
8.45 | Haste de aço cobreada copperweld 2,40m x 3/8" com solda exotérmica | 6 | uni | 50 | 10 | 60 | 360
8.46 | Luminária para lâmpada fluorescente 1x26W, de sobrepor, com vidro jateado, com corpo em chapa de aço tratada e pintada, com refletor em alumínio anodizado brilhante de alta refletância e alta pureza 99,85%, com 1 lâmpada compacta dupla de 26W com reator eletrônico não-integrado de alto fator de potência 220V | 85 | uni | 80 | 40 | 120 | 10200
8.47 | Luminária para lâmpada fluorescente 2x32W, de sobrepor, com corpo em chapa de aço tratada e pintada, com refletor facetado em alumínio anodizado brilhante de alta refletância e alta pureza 99,85%, com soquete tipo G-13 de engate rápido e rotor de segurança em policarbonato e contatos em bronze fosforoso, tipo industrial, referência INTRAL AS 810, com 2 lâmpadas tubulares de 32W referência Philips Confort TC=4100K, com reator de alto fator de potência >0,99, TDH<10%, BF>=1; operação em 30kHz, referência INTRAL POUP AFP PLUS 2X32-220 | 468 | uni | 120 | 20 | 140 | 65520
8.48 | Luminária tipo arandela para parede com 1 lâmpada fluorescente compacta com reator integrado 15W 220V base E27 | 18 | uni | 40 | 20 | 60 | 1080
8.49 | Quadro Geral do Painel com porta, soleira, borracha de vedação na porta, sem flange, de sobrepor, grau de proteção IP54, metálico com tratamento anticorrosivo, placa de acrílico interna para proteção barramento, dimensões mínimas (AxLxP) 220x80x40cm, com barramento trifásico para 200A, espaço para 20 disjuntores tripolares tipo DIN de 5kA + geral de 3P-100, barra de terra e de neutro e placa de montagem (QE) | 1 | uni | 2500 | 800 | 3300 | 3300
8.50 | Quadro Geral do Painel com porta, soleira, borracha de vedação na porta, sem flange, de sobrepor, grau de proteção IP54, metálico com tratamento anticorrosivo, placa de acrílico interna para proteção barramento, dimensões mínimas (AxLxP) 220x80x40cm, com barramento trifásico para 500A, espaço para 30 disjuntores tripolares tipo DIN de 5kA + geral de 3P-500, barra de terra e de neutro e placa de montagem (QG) | 1 | uni | 3000 | 1000 | 4000 | 4000
8.51 | Sistema de Acionamento e Alarme de Incêndio |  |  |  |  | 0 | 0
8.52 | Acionador alertador para alarme de incêndio | 48 | uni | 45 | 25 | 70 | 3360
8.53 | Central de alarmes para no mínimo 48 acionadores alertadores com baterias - completo | 1 | cjto | 300 | 100 | 400 | 400
8.54 | Eletroduto de aço zincado tipo LEVE 3/4" com luvas, braçadeiras tipo chaveta com parafuso, buchas e arruelas - completo - metro linear - pintado | 300 | m | 10 | 8 | 18 | 5400
8.55 | Fiação para acionamento e alarme de incêndio - cabo 10 vias | 360 | m | 1.5 | 1.5 | 3 | 1080
8.56 | Sistema de Proteção Contra Descargas Atmosféricas - SPDA
8.57 | Cabo de COBRE nú #35mm² com suportes horizontais, verticais e uma haste captora de 60cm a cada 8 m lineares - subsistema captor | 400 | m | 8 | 6 | 14 | 5600
8.58 | Cabo de COBRE nú #35mm² com suportes horizontais, verticais, fixados à parede - subsistema de descida | 200 | m | 6 | 4 | 10 | 2000
8.59 | Cabo de cobre nú #35mm² - subsistema de aterramento | 220 | m | 15 | 4 | 19 | 4180
8.60 | Caixa de inspeção de aterramento com conector bimetálico | 11 | uni | 15 | 15 | 30 | 330
8.61 | Eletroduto de PVC 1" com braçadeiras | 33 | m | 5 | 5 | 10 | 330
8.62 | Haste de aço cobreada copperweld 2,40m x 3/8" com solda exotérmica | 33 | uni | 50 | 10 | 60 | 1980
9 | INSTALAÇÃO LÓGICA E TELEFONICA | [6 empty] | 200580
9.1 | Rede Estruturada
9.2 | Cabo telefônico CI 40-20 uso interno | 800 | m | 12.5 | 2.5 | 15 | 12000
9.3 | Cabo telefônico CTP-APL 40-50 uso externo aéreo/subterrâneo | 500 | m | 12 | 8 | 20 | 10000
9.4 | Cabo UTP categoria 6 4P #24AWG com selo ANATEL | 12000 | m | 3 | 0.5 | 3.5 | 42000
9.5 | Caixa para piso com 1 conector RJ45 cat 6 fêmea com tampa basculante em chapa de aço inox escovado 130x130mm referência Sperone SPE-800S-TBI | 96 | uni | 55 | 15 | 70 | 6720
9.6 | Caixa para piso com 2 conectores RJ45 cat 6 fêmea com tampa basculante em chapa de aço inox escovado 130x130mm referência Sperone SPE-800S-TBI | 96 | uni | 75 | 15 | 90 | 8640
9.7 | Certificação categoria 6 | 438 | pt | 0 | 20 | 20 | 8760
9.8 | Condulete de alumínio 4"x2" e 2 conectores RJ45 cat 6 fêmea e espelho de alumínio | 96 | uni | 50 | 10 | 60 | 5760
9.9 | Eletrocalha lisa tipo U de aço galvanizado com pintura externa de 100x50mm chapa nº 18 com todas as conexões, derivações, suportes e adaptadores conforme projeto, com tampa | 900 | m | 25 | 15 | 40 | 36000
9.10 | Eletroduto de aço zincado tipo LEVE 3/4" com luvas, braçadeiras tipo chaveta com parafuso, buchas e arruelas - completo - metro linear - pintado | 600 | m | 12 | 6 | 18 | 10800
9.11 | Eletroduto de PVC rígido antichama roscável parede espessura classe B 3/4", EMBUTIDO NO PISO, com luvas e curvas pré-fabricadas - completo - metro linear | 600 | m | 7.5 | 15 | 22.5 | 13500
9.12 | Fibra óptica tipo monomodo uso aéreo/subterrâneo com 2 pares com cordões ópticos c/ fusão executada – certificada | 600 | m | 6 | 4 | 10 | 6000
9.13 | Patch cable de 1,50m categoria 6 com dois conectores RJ45 machos nas extremidades, manufaturado e certificado em fábrica | 260 | uni | 20 | 0 | 20 | 5200
9.14 | Patch panel modular categoria 3 24 portas conforme especificações - montado/conectado com cabos (voice panel) | 24 | uni | 200 | 100 | 300 | 7200
9.15 | Patch panel modular categoria 6 24 portas conforme especificações - montado/conectado com cabos | 30 | uni | 400 | 200 | 600 | 18000
9.16 | Rack tipo caixa para parede, com porta metálica e visor de acrílico de 19" x 12U x 670mm (internos), organizadores de cabos verticais, guias de cabos, 1 calha de tomadas 1U, 1 bandeja, completo, referência CEMAR CRC-PA-19" | 10 | uni | 500 | 250 | 750 | 7500
9.17 | Rack tipo gabinete para piso com soleira, com porta metálica e visor de acrílico de 19" x 44U x 670mm (internos), teto com furação p/ ventilação, organizadores de cabos verticais, guias de cabos, 1 calha de tomadas 1U, 1 bandeja, kit ventilação, completo, referência CEMAR GRC-PA-19" | 1 | uni | 2000 | 500 | 2500 | 2500
10 | INSTALAÇÕES HIDRAULICAS E SANITARIAS | [6 empty] | 59205.62
ÁGUA FRIA
10.1 | Rede de tubos e conexões de água fria em PVC rígido soldável, composta pelos barriletes, colunas, ramais e sub-ramais, com diâmetro de 25mm, completa e instalada, marca TIGRE ou equivalente | 200 | m | 3.99 | 2.2 | 6.19 | 1238
10.2 | Rede de tubos e conexões de água fria em PVC rígido soldável, composta pelos barriletes, colunas, ramais e sub-ramais, com diâmetro de 32mm, completa e instalada, marca TIGRE ou equivalente | 50 | m | 7.35 | 2.75 | 10.1 | 505
10.3 | Rede de tubos e conexões de água fria em PVC rígido soldável, composta pelos barriletes, colunas, ramais e sub-ramais, com diâmetro de 40mm, completa e instalada, marca TIGRE ou equivalente | 50 | m | 9.76 | 2.75 | 12.51 | 625.5
10.8 | Registro de gaveta metálico, bruto, completo e instalado, 1 1/4", marca DOCOL ou equivalente | 5 | unid. | 57.75 | 11.02 | 68.77 | 343.85
10.9 | Registro de gaveta metálico, bruto, completo e instalado, 1 1/2", marca DOCOL ou equivalente | 1 | unid. | 63 | 11.02 | 74.02 | 74.02
10.10 | Válvula de retenção, completa e instalada, 1 1/4", marca DOCOL ou equivalente | 1 | unid. | 94.5 | 11.02 | 105.52 | 105.52
10.11 | Válvula de retenção, completa e instalada, 1 1/2", marca DOCOL ou equivalente | 1 | unid. | 110.25 | 11.02 | 121.27 | 121.27
10.12 | Saída de reservatório metálica (adaptador p/ cx. d'água de fibra de vidro) de 1 1/4", marca TUPY ou equivalente, completa e instalada | 3 | unid. | 15.75 | 4.41 | 20.16 | 60.48
10.15 | Bóia automática 1 1/2" | 4 | unid. | 299.25 | 33.07 | 332.32 | 1329.28
10.16 | Torneira bóia 1 1/2" | 4 | unid. | 89.25 | 11.02 | 100.27 | 401.08
10.19 | Reservatório de fibra 2000 L | 4 | unid. | 589.05 | 33.07 | 622.12 | 2488.48
ESGOTO SANITÁRIO
10.22 | Caixa sifonada c/ grelha e porta grelha de aço inox, PVC, 150x150x50mm, c/ antiinfiltração, completa e instalada, marca TIGRE ou equivalente | 15 | unid. | 31.5 | 6.61 | 38.11 | 571.65
10.23 | Caixa de gordura 250x230x75mm com tampa cega com saída 75mm, c/ antiinfiltração, completa e instalada, marca TIGRE ou equivalente | 1 | unid. | 42 | 6.61 | 48.61 | 48.61
10.26 | Caixa de inspeção em alvenaria, com seção interna de 60x60x60cm, tampa de concreto armado, completa (material, escavação, remoção de terra, reaterro, mão-de-obra etc.) e instalada | 4 | unid. | 115.5 | 100.59 | 216.09 | 864.36
10.30 | Rede de tubos e conexões de esgoto sanitário em PVC tipo esgoto, composta pelos ramais de descarga, de esgoto, de ventilação, tubos de queda e colunas de ventilação, com diâmetro de 40mm, completa e instalada, marca TIGRE ou equivalente | 100 | m | 3.78 | 3.3 | 7.08 | 708
10.31 | Rede de tubos e conexões de esgoto sanitário em PVC tipo esgoto, composta pelos ramais de descarga, de esgoto, de ventilação, tubos de queda e colunas de ventilação, com diâmetro de 50mm, completa e instalada, marca TIGRE ou equivalente | 80 | m | 6.72 | 3.63 | 10.35 | 828
10.32 | Rede de tubos e conexões de esgoto sanitário em PVC tipo esgoto, composta pelos ramais de descarga, de esgoto, de ventilação, tubos de queda e colunas de ventilação, com diâmetro de 75mm, completa e instalada,marca TIGRE ou equivalente | 70 | m | 8.4 | 6.56 | 14.96 | 1047.2
10.33 | Rede de tubos e conexões de esgoto sanitário em PVC tipo esgoto, composta pelos ramais de descarga, de esgoto, de ventilação, tubos de queda e colunas de ventilação, com diâmetro de 100mm, completa e instalada,marca TIGRE ou equivalente | 100 | m | 12.6 | 6.56 | 19.16 | 1916
ESGOTO PLUVIAL
10.35 | Rede de tubos e conexões de esgoto pluvial em PVC, com diâmetro de 100mm, completa e instalada, marca TIGRE ou equivalente | 100 | m | 12.6 | 6.56 | 19.16 | 1916
10.43 | Caixa de areia em alvenaria, 60x60x80cm, c/ revestimento impermeável e tampa de concreto armado com grelha, completa e instalada. | 6 | unid. | 126 | 103.95 | 229.95 | 1379.7
KIT ÁGUA DE CHUVA
10.48 | Filtro VF1, acqua save ou equivalente | 1 | unid | 2900 | 125 | 3025 | 3025
10.49 | Freio d'água, acqua save ou equivalente | 1 | unid | 150 | 25 | 175 | 175
10.50 | Sifão ladrão, acqua save ou equivalente | 1 | unid | 330 | 25 | 355 | 355
| SISTEMA DE TRATAMENTO DE ESGOTO | [5 empty] | 0
10.53 | Conjunto de fossa e filtro anaeróbico em fibra com 4000 litros/dia, marca Bakof Tec ou equivalente, instalada conf. especificações | 1 | unid. | 8430 | 236 | 8666 | 8666
APARELHOS HIDROSSANITÁRIOS - LOUÇAS E METAIS
10.59 | Bacia sanitária de louça completa (inclusive c/ assento de PVC) e instalada, cor branca, marca DECA RAVENA ou equivalente | 14 | unid. | 196 | 20.66 | 216.66 | 3033.24
10.61 | Bacia sanitária de louça completa (inclusive c/ assento de PVC) e instalada, cor branca, marca DECA (ravena) para PNE | 6 | unid. | 415 | 56.7 | 471.7 | 2830.2
10.63 | Lavatório de louça com coluna, c/ metais cromados, completo e instalado, cor branca, marca DECA (ravena) ou equivalente | 4 | unid. | 155 | 16.53 | 171.53 | 686.12
10.64 | Lavatório de louça de canto , c/ metais cromados, completo e instalado, cor branca, marca DECA L76 MASTER ou equivalente para PNE | 6 | unid. | 712.5 | 16.53 | 729.03 | 4374.18
10.65 | Mictório individual de louça, tipo parede, c/ sifão integrado, completo e instalado, cor branca, marca DECA (ravena) ou equivalente | 5 | unid. | 196 | 16.53 | 212.53 | 1062.65
10.66 | Válvula automática p/ mictório tipo pressmatic, c/ acabamento e tecla metálicos, 1/2", completa e instalada, marca DOCOL ou equivalente | 5 | unid. | 241 | 16.53 | 257.53 | 1287.65
10.67 | Válvula de descarga p/ bacia sanitária c/ UMA TECLA DE ACIONAMENTO metálicos, p/ descarga de 6 litros por ciclo, completa e instalada, marca DOCOL ou equivalente | 20 | unid. | 139 | 28.35 | 167.35 | 3347
10.69 | Divisória de separação do mictório 40x70cm, de granito cinza mauá, 2,5cm de espessura, completo e instalado | 5 | unid. | 131 | 28.35 | 159.35 | 796.75
10.70 | Tampo de granito cinza mauá 95x55cm e 2cm de espessura, c/ espelho de 7cm altura e 2cm de espessura, c/ uma cuba oval, completo e instalado c/ metais cromados, cuba marca DECA ou equivalente | 2 | unid. | 290 | 110.25 | 400.25 | 800.5
10.71 | Tampo de granito cinza mauá 200x55cm e 2cm de espessura, c/ espelho de 7cm altura e 2cm de espessura, c/ duas cubas ovais cada, completo e instalado c/ metais cromados, cubas marca DECA ou equivalente | 4 | unid. | 525 | 110.25 | 635.25 | 2541
10.77 | Cuba de inox AISI 304, espessura da chapa de 0,8mm, dimensões de 70x60x60cm c/ válvula de inox, marca Tramontina ou equivalente, completa e instalada | 1 | unid. | 630 | 16.53 | 646.53 | 646.53
10.78 | Torneira automática, metálica, cromada, tipo pressmatic luxo de mesa c/ arejador econômico, 1/2", completa e instalada, marca DOCOL ou equivalente | 18 | unid. | 260 | 4.41 | 264.41 | 4759.38
10.79 | Torneira tipo de mesa giratória (1/2") com articulador da linha Reggia da DOCOL (cod. 55300106) ou equivalente | 1 | unid. | 136 | 4.41 | 140.41 | 140.41
10.80 | Torneira metálica convencional de parede, c/ adaptador de bico na saída p/ limpeza, 1/2", marca DOCOL ou equivalente. | 1 | unid. | 93 | 4.41 | 97.41 | 97.41
10.81 | Registro de gaveta metálico, com acabamento (Itapema bella), completo e instalado, 3/4", marca DOCOL ou equivalente. | 10 | unid. | 73 | 9.92 | 82.92 | 829.2
10.82 | Registro de gaveta metálico, com acabamento (Itapema bella), completo e instalado, 1", marca DOCOL ou equivalente | 1 | unid. | 84 | 9.92 | 93.92 | 93.92
10.83 | Tanque PVC 24 litros | 3 | unid | 73.5 | 27.82 | 101.32 | 303.96
10.85 | Porta papel higiênico, cor branca, acrílico rolão, completo e instalado | 20 | unid. | 37 | 2.73 | 39.73 | 794.6
10.87 | Conjunto composto por 3 barras de apoio para banheiros de PNE, cromadas, marca DECA ou equivalente, conforme especificações. | 6 | cj. | 314 | 17.32 | 331.32 | 1987.92
11 | IMPERMEABILIZAÇÃO, ISOLAÇÃO TÉRMICA E ACUSTICA | [6 empty] | 15933.192
11.1 | Tratamento da Junta de dilatação com perfil de alumínio de 3" e espuma de poliuretano | 60 | m | 13.65 | 5.56 | 19.21 | 1152.6
11.2 | Impermeabilização das vigas de fundação, 3 demãos | 168 | m2 | 5.88 | 8.82 | 14.7 | 2469.6
11.5 | Impermeabilização reservatório e/ou poço de elevador com revestimento impermeável Vedax Ultra flexível, 3 demãos, anchortec ou similar | 14.4 | m2 | 26.25 | 20.18 | 46.43 | 668.592
11.7 | Impermeabilização c/ manta asfáltica, e=3mm, com proteção mecânica e=3cm, completa e instalada | 264 | m2 | 33.6 | 10.5 | 44.1 | 11642.4
12 | INSTALAÇÕES DE COMBATE À INCÊNDIO | [6 empty] | 1758.72
12.26 | Extintor de incêndio tipo PQS A/B/C c/ capacidade de 4 Kg, completo e instalado | 12 | unid. | 141 | 5.56 | 146.56 | 1758.72
13 | REVESTIMENTOS | [6 empty] | 683775.76
REVESTIMENTO INTERNO
13.1 | Chapisco | 8850 | m2 | 1.2 | 2.14 | 3.34 | 29559
13.2 | Massa Grossa (emboço) | 8850 | m2 | 2.67 | 10.85 | 13.52 | 119652
13.3 | Massa Fina (reboco) | 8850 | m2 | 0.63 | 5.63 | 6.26 | 55401
13.4 | Azulejo 20 x 30 cm, sobre emboço, com rejunte completo | 180 | m2 | 33.18 | 7.63 | 40.81 | 7345.8
REVESTIMENTO EXTERNO
13.5 | Chapisco | 2335 | m2 | 1.2 | 2.2 | 3.4 | 7939
13.6 | Massa Grossa (emboço) | 2335 | m2 | 2.95 | 11.81 | 14.76 | 34464.6
13.7 | Massa Fina (reboco) | 2335 | m2 | 0.63 | 6.66 | 7.29 | 17022.15
DIVISÓRIAS E FORROS
13.8 | Forro gesso acartonado, completo | 150 | m2 | 44.62 | 8.26 | 52.88 | 7932
13.9 | Forro acústico ECONOMIM ANTARES 0,65 NRC ou SIMILAR | 981 | m2 | 52.5 | 15 | 67.5 | 66217.5
13.12 | Divisória de PVC 35mm, com perfis de alumínio, conforme especificações | 40 | m2 | 189 | 9.36 | 198.36 | 7934.4
13.13 | Porta de PVC 35mm, 60 x180cm , completa, conforme especificações | 12 | cj | 312 | 16.53 | 328.53 | 3942.36
13.14 | Parede de Gesso Acartonado, completa | 180 | m2 | 72.45 | 19.01 | 91.46 | 16462.8
| PISOS E PAVIMENTAÇÕES |  |  |  |  | 0 | 0
13.16 | Contra Piso armado fck 15Mpa, armado, e= 8cm,inclusive lastro de brita de 7 cm | 892.5 | m2 | 35.62 | 19.48 | 55.1 | 49176.75
13.17 | Cimentado-base p/ piso colado (cerâmica, forração, piso vinilico) , traço 1:4, e=4cm | 105 | m2 | 9.28 | 3.99 | 13.27 | 1393.35
13.18 | Piso cerâmico 40 x 40 cm, primeira qualidade Eliane ou equivalente técnico, antiderrapante, PEI 5, completo e rejuntado | 105 | m2 | 27.5 | 11.39 | 38.89 | 4083.45
13.22 | Piso marmorizado alto tráfego cor clara | 919 | m² | 70 | 25 | 95 | 87305
13.26 | Basalto natural 41 x41 cm espessura 2cm, espessura junta 10mm | 319 | m2 | 71.4 | 21.55 | 92.95 | 29651.05
13.27 | Taco de madeira de lei 7x21, completo | 1295 | m2 | 63 | 13.23 | 76.23 | 98717.85
13.28 | Lixamento de tacos | 1295 | m2 | 0.17 | 11.02 | 11.19 | 14491.05
13.29 | Enceramento de tacos | 1295 | m2 | 0.55 | 1.68 | 2.23 | 2887.85
RODAPÉS/ SOLEIRAS/ PEITORIS
13.34 | Peitoril de basalto tear, e=1,6cm, L= até 15cm | 200 | m | 24.3 | 10.08 | 34.38 | 6876
13.35 | Soleira de basalto tear, e= 1,6cm, L= até 20cm | 35 | m | 34.3 | 10.08 | 44.38 | 1553.3
13.36 | Rodapé cerâmico, h=7cm, completo e instalado | 105 | m | 1.5 | 4.2 | 5.7 | 598.5
13.38 | Rodapé de madeira, h=7,0cm | 1300 | m | 6.25 | 3.88 | 10.13 | 13169
14 | VIDROS | [6 empty] | 184627.45
14.2 | Vidro 4mm - liso | 279 | m2 | 67.7 | 1.57 | 69.27 | 19326.33
14.3 | Vidro 4mm - miniboreal | 15 | m2 | 64.05 | 1.57 | 65.62 | 984.3
14.4 | Vidro 6mm- liso | 1 | m2 | 103.8 | 1.57 | 105.37 | 105.37
14.5 | Vidro temperado e laminado 5mm+5mm | 46.8 | m2 | 260 | 100 | 360 | 16848
14.7 | Portas e painéis em vidro temperado 10 mm | 572 | m2 | 120 | 130 | 250 | 143000
14.8 | Vidro espelhado | 3.84 | m2 | 180 | 100 | 280 | 1075.2
14.7 | Espelho 350x80cm, e =4mm | 1 | un | 627 | 26.25 | 653.25 | 653.25
14.8 | Espelho 50 x90cm , e =4mm - PNE e camarim | 8 | un | 145 | 26.25 | 171.25 | 1370
14.9 | Espelho 170x80cm, e=4mm | 4 | un | 290 | 26.25 | 316.25 | 1265
15 | PINTURA | [6 empty] | 131763.11
PINTURA INTERNA
15.1 | Selador acrílico, sobre parede lixada e limpa | 8850 | m2 | 0.82 | 2.3 | 3.12 | 27612
15.2 | Pintura acrílica acetinada, mínimo 2 demãos | 8850 | m2 | 2.96 | 4.29 | 7.25 | 64162.5
15.8 | Pintura esmalte s/ferro, inclusive fundo anti-óxido - mínimo 2 demãos | 260 | m2 | 3.67 | 7.73 | 11.4 | 2964
15.9 | Massa óleo p/ madeira (ponsar) | 322 | m2 | 5.25 | 2.64 | 7.89 | 2540.58
15.10 | Pintura esmalte s/ madeira, inclusive fundo branco - mínimo 2 demãos | 322 | m2 | 3.21 | 6.93 | 10.14 | 3265.08
PINTURA EXTERNA
15.14 | Selador acrílico flexível, sobre parede lixada e limpa , 2 demãos | 2335 | m2 | 1.1 | 3.67 | 4.77 | 11137.95
15.15 | Pintura acrílica semi brilho, mínimo 2 demãos | 2335 | m2 | 3.67 | 4.93 | 8.6 | 20081
16 | SERVIÇOS COMPLEMENTARES | [6 empty] | 5028.1534
16.1 | Meio-fio de concreto 8x30x100cm | 15 | m | 13.12 | 8.31 | 21.43 | 321.45
16.13 | Pavimentação com bloco de concreto 8cm, pó-de-brita e compactação | 15 | m2 | 59 | 10.29 | 69.29 | 1039.35
16.15 | Camada de terra vegetal de 10cm para plantio de grama | 100 | m2 | 1.83 | 0.51 | 2.34 | 234
16.16 | Grama de jardim esmeralda em leivas - completa | 100 | m2 | 7.61 | 1.64 | 9.25 | 925
16.21 | Limpeza fina geral para entrega de obra | 2459.17 | m2 | 0.3 | 0.72 | 1.02 | 2508.3534
| Total | [5 empty] | 3520639.4162 | 3520639.4162
| BDI ADOTADO JÁ INCLUSO NOS PREÇOS UNITÁRIOS | [6 empty] | 27,00%
COMPOSIÇÃO DO BDI ADOTADO PARA A OBRA/SERVIÇO
ITEM | DESCRIÇÃO | SIGLA | TAXA %
1 | Administração Central | AC | 5
2 | Garantias, Seguros e Imprevistos | G | 1
3 | Riscos | R | 1
4 | Encargos Financeiros | EF | 1
5 | Lucro | L | 9
6 | COFINS | I | 3
7 | PIS |  | 0.65
8 | ISS |  | 3.5
| TOTAL |  | 27
BDI={{[(1+AC/100)x(1+G/100)x(1+R/100)x(1+EF/100)x(1+L/100)] / [1-(I/100)]}-1}x100 = 27,00%

## CRONOGRAMA
CRONOGRAMA FÍSICO-FINANCEIRO
OBRA / SERVIÇO:CASA DA COMUNICAÇÃO
It | DESCRIÇÃO | 30 dias | 60 dias | 90 dias | 120 dias | 150 dias | 180 dias | 210 dias | 240 dias | 270 dias | 300 dias | 330 dias | 360 dias | TOTAL
1 | SERVIÇOS PRELIMINARES/TECNICOS | 30% | 7% | 7% | 7% | 7% | 6% | 6% | 6% | 6% | 6% | 6% | 6% | 100%
|  | 30837.2693 | 7195.3628 | 7195.3628 | 7195.3628 | 7195.3628 | 6167.4539 | 6167.4539 | 6167.4539 | 6167.4539 | 6167.4539 | 6167.4539 | 6167.4539 | 102790.8978
2 | MOVIMENTO DE TERRA | 50% | 50% | 0% | 0% | 0% | 0% | 0% | 0% | 0% | 0% | 0% | 0% | 100%
|  | 10268.7625 | 10268.7625 | 0 | 0 | 0 | 0 | 0 | 0 | 0 | 0 | 0 | 0 | 20537.525
3 | INFRA ESTRUTURA / FUNDAÇÕES SIMPLES | 50% | 50% | 0% | 0% | 0% | 0% | 0% | 0% | 0% | 0% | 0% | 0% | 100%
|  | 61581.91 | 61581.91 | 0 | 0 | 0 | 0 | 0 | 0 | 0 | 0 | 0 | 0 | 123163.82
4 | SUPERESTRUTURA | 0% | 30% | 30% | 30% | 10% | 0% | 0% | 0% | 0% | 0% | 0% | 0% | 100%
|  | 0 | 311113.5636 | 311113.5636 | 311113.5636 | 103704.5212 | 0 | 0 | 0 | 0 | 0 | 0 | 0 | 1037045.212
5 | ALVENARIA / VEDAÇÃO | 0% | 0% | 30% | 30% | 30% | 10% | 0% | 0% | 0% | 0% | 0% | 0% | 100%
|  | 0 | 0 | 34800.84 | 34800.84 | 34800.84 | 11600.28 | 0 | 0 | 0 | 0 | 0 | 0 | 116002.8
6 | ESQUADRIAS | 0% | 0% | 0% | 50% | 0% | 0% | 0% | 0% | 25% | 25% | 0% | 0% | 100%
|  | 0 | 0 | 0 | 76906.585 | 0 | 0 | 0 | 0 | 38453.2925 | 38453.2925 | 0 | 0 | 153813.17
7 | COBERTURA | 0% | 0% | 0% | 0% | 0% | 0% | 100% | 0% | 0% | 0% | 0% | 0% | 100%
|  | 0 | 0 | 0 | 0 | 0 | 0 | 120019.666 | 0 | 0 | 0 | 0 | 0 | 120019.666
8 | INSTALAÇÕES ELETRICAS /SPDA | 0% | 0% | 0% | 25% | 25% | 25% | 0% | 0% | 0% | 15% | 10% | 0% | 100%
|  | 0 | 0 | 0 | 141148.58 | 141148.58 | 141148.58 | 0 | 0 | 0 | 84689.148 | 56459.432 | 0 | 564594.32
9 | INSTALAÇÕES LÓGICA E TELEFONICA | 0% | 0% | 0% | 25% | 25% | 25% | 0% | 0% | 0% | 15% | 10% | 0% | 100%
|  | 0 | 0 | 0 | 50145 | 50145 | 50145 | 0 | 0 | 0 | 30087 | 20058 | 0 | 200580
10 | INSTALAÇÕES HIDRAULICAS | 0% | 0% | 0% | 0% | 30% | 25% | 30% | 15% | 0% | 0% | 0% | 0% | 100%
|  | 0 | 0 | 0 | 0 | 17761.686 | 14801.405 | 17761.686 | 8880.843 | 0 | 0 | 0 | 0 | 59205.62
11 | IMPERMEABILIZAÇÃO | 0% | 10% | 0% | 0% | 0% | 80% | 10% | 0% | 0% | 0% | 0% | 0% | 100%
|  | 0 | 1593.3192 | 0 | 0 | 0 | 12746.5536 | 1593.3192 | 0 | 0 | 0 | 0 | 0 | 15933.192
12 | INSTALAÇÕES DE COMBATE A INCENDIO | 0% | 0% | 0% | 0% | 0% | 0% | 0% | 0% | 0% | 0% | 0% | 100% | 100%
|  | 0 | 0 | 0 | 0 | 0 | 0 | 0 | 0 | 0 | 0 | 0 | 1758.72 | 1758.72
13 | REVESTIMENTOS | 0% | 0% | 0% | 0% | 0% | 25% | 25% | 25% | 25% | 0% | 0% | 0% | 100%
|  | 0 | 0 | 0 | 0 | 0 | 170943.94 | 170943.94 | 170943.94 | 170943.94 | 0 | 0 | 0 | 683775.76
14 | VIDROS | 0% | 0% | 0% | 0% | 0% | 0% | 0% | 0% | 30% | 30% | 40% | 0% | 100%
|  | 0 | 0 | 0 | 0 | 0 | 0 | 0 | 0 | 55388.235 | 55388.235 | 73850.98 | 0 | 184627.45
15 | PINTURAS | 0% | 0% | 0% | 0% | 0% | 0% | 0% | 0% | 30% | 30% | 30% | 10% | 100%
|  | 0 | 0 | 0 | 0 | 0 | 0 | 0 | 0 | 39528.933 | 39528.933 | 39528.933 | 13176.311 | 131763.11
16 | SERVIÇOS COMPLEMENTARES | 0% | 0% | 0% | 0% | 0% | 0% | 0% | 0% | 0% | 0% | 0% | 100% | 100%
|  | 0 | 0 | 0 | 0 | 0 | 0 | 0 | 0 | 0 | 0 | 0 | 5028.1534 | 5028.1534
|  | 102687.9418 | 391752.9181 | 353109.7664 | 621309.9314 | 354755.99 | 407553.2125 | 316486.0651 | 185992.2369 | 310481.8544 | 254314.0624 | 196064.7989 | 26130.6383 | 3520639.4162
TOTAL GERAL | [13 empty] | 3520639.4162

## Modelo de planilha de medição
Boletim de Medição 05
Obra:
Empresa:
Contrato:
Periodo: 01/04/11 a 30/04/11
| DESCRIÇÃO | [5 empty] | Valor orçado (R$) | Acumulado Anterior |  | Medição Atual |  | Acumulado Total
|  |  |  | Mat. | M. Obra | P.Serviço |  | Período: 01/03 a 30/03/10 |  | Período: 01/04 a 30/04/10 |  | Período: 01/12/09 a 30/04/10
[8 empty] | Medição Acumulada anterior (%) | Total do item (R$) | Medição Atual (%) | Total do Item (R$) | Medição Acumulada total (%) | Total do Item (R$)
1 | SERVIÇOS PRELIMINARES / TECNICOS
1.1 | Orçamento, cronograma e visita técnica | 200 | m2 | 0.05 | 0.4 | 0.45 | 90 | 100% | 90 | 0% | 0 | 100% | 90
1.2 | Projeto de fundações | 200 | m2 | 0.05 | 0.65 | 0.7 | 140 | 75% | 105 | 25% | 35 | 100% | 140
1.3 | Projeto estrutural | 200 | m2 | 0.05 | 7.5 | 7.55 | 1510 | 80% | 1208 | 10% | 151 | 90% | 1359
| TOTAL DO ITEM | [5 empty] | 1740 | 80.63% | 1403 | 10.69% | 186 | 91.32% | 1589
2 | MOVIMENTO DE TERRA / DEMOLIÇÕES
2.1 | Limpeza do terreno | 300 | m2 | 0.05 | 2.1 | 2.15 | 645 | 5% | 32.25 | 95% | 612.75 | 100% | 645
2.2 | Aterro compactado | 25 | m3 | 17.89 | 3.98 | 21.87 | 546.75 | 5% | 27.3375 | 95% | 519.4125 | 100% | 546.75
2.3 | Escavação Manual solo | 14 | m3 | 0.05 | 16.49 | 16.54 | 231.56 |  | 0 | 63% | 145.8828 | 63% | 145.8828
| TOTAL DO ITEM | [5 empty] | 1423.31 | 4.187% | 59.5875 | 89.79% | 1278.0453 | 93.98% | 1337.6328
3 | INFRA ESTRUTURA / FUNDAÇÕES
3.1 | Estaca escavada, diâm=300mm | 52 | m | 25.42 | 26 | 51.42 | 2673.84 | 5% | 133.692 | 80% | 2139.072 | 85% | 2272.764
3.2 | Vigas de fundação | 5 | m3 | 801.15 | 328.4 | 1129.55 | 5647.75 | 25% | 1411.9375 | 45% | 2541.4875 | 70% | 3953.425
| TOTAL DO ITEM | [5 empty] | 8321.59 | 18.57% | 1545.6295 | 56.25% | 4680.5595 | 74.82% | 6226.189
0
4 | SUPERESTRUTURA | [5 empty] | 0
4.1 | Vigas de conc.armado | 5 | m3 | 950.4 | 497.52 | 1447.92 | 7239.6 | 2% | 144.792 | 19% | 1375.524 | 21% | 1520.316
4.2 | Pre laje comum | 200 | m2 | 54.5 | 7.74 | 62.24 | 12448 | 5% | 622.4 | 0% | 0 | 5% | 622.4
| TOTAL DO ITEM | [5 empty] | 19687.6 | 3.897% | 767.192 | 6.987% | 1375.524 | 10.88% | 2142.716
0
5 | ALVENARIA / VEDAÇÃO |  |  |  |  | 0 | 0
5.1 | Alvenaria de bloco | 321 | m2 | 38.75 | 19.98 | 58.73 | 18852.33 | 5% | 942.6165 | 5% | 942.6165 | 10% | 1885.233
5.2 | Contra verga sob janelas | 21 | m | 19.65 | 6.55 | 26.2 | 550.2 |  | 0 | 2% | 11.004 | 2% | 11.004
5.3 | Vergas sobre portas | 16 | m | 22.56 | 6.55 | 29.11 | 465.76 | 5% | 23.288 | 1% | 4.6576 | 6% | 27.9456
| TOTAL DO ITEM |  |  |  |  | 0 | 19868.29 | 0.5998% | 119.175 | 4.823% | 958.2781 | 5.423% | 1077.4531
| TOTAL GERAL | [5 empty] | 51040.79 | 7.63% | 3894.584 | 16.61% | 8478.4069 | 24.24% | 12372.9909
Valor por extenso desta medição: oito mil quatrocentos e setenta e oito reais e quarenta e um centavos
Data: 06/05/10
| Assinatura Eng da Empresa | [8 empty] | Assinatura Eng Fiscal