## ORÇAMENTO COBERTURA
MINISTÉRIO DA EDUCAÇÃO
UNIVERSIDADE FEDERAL DE SANTA MARIA
PRO REITORIA DE INFRAESTRUTURA
SERVIÇO : Troca do telhado do Hospital Universitario de Santa Maria, incluindo todos os prédios do complexo HUSM / UFSM
Item | Serviços | Quant. | Unid | Preços
|  |  |  | Mat. | M. Obra | P.Serviço | Total Serviço | Total Item
1 | SERVIÇOS PRELIMINARES / TECNICOS | [6 empty] | 8144.81
1.1 | Orçamento, cronograma e visita técnica | 2500 | m2 | 0.05 | 0.15 | 0.2 | 500
1.2 | Administração local | 2500 | m2 | 0.1 | 0.15 | 0.25 | 625
1.3 | Cópias e despesas legais | 2500 | m2 | 0.01 | 0.05 | 0.06 | 150
1.4 | Instalação provisória Elétrica | 1 | un | 275 | 105 | 380 | 380
1.5 | Instalação provisória Hidráulica | 1 | un | 135 | 73.9 | 208.9 | 208.9
1.6 | Barraco de obra | 40 | m2 | 95 | 36.75 | 131.75 | 5270
1.7 | Placa de Obra metálica, com 180x120cm, conforme especificações | 1 | cj | 167.91 | 37.5 | 205.41 | 205.41
1.8 | Transporte interno e externo | 150 | d | 0.05 | 3.02 | 3.07 | 460.5
1.9 | Limpeza permanente da obra | 150 | d | 0.1 | 2.2 | 2.3 | 345
2 | MOVIMENTO DE TERRA / DEMOLIÇÕES | [6 empty] | 8237.65
2.1 | Demolição de alvenaria de tijolos furados de 20cm | 20 | m2 | 0.05 | 5.15 | 5.2 | 104
2.2 | Remoção de telhas onduladas e estrutura de madeira de telhado | 2500 | m2 | 0.05 | 2.1 | 2.15 | 5375
2.3 | Demolição de concreto armado | 1 | m3 | 0.05 | 309 | 309.05 | 309.05
2.4 | Transporte e remoção entulhos em aterro licenciado | 40 | m3 | 48.12 | 13.12 | 61.24 | 2449.6
0
3 | SUPERESTRUTURA | [5 empty] | 0 | 15600
3.1 | Pilar metalico perfil U duplo, (100x50x3mm) | 120 | m | 80 | 50 | 130 | 15600
4 | ALVENARIA / VEDAÇÃO |  |  |  |  | 0 | 0 | 1846.25
4.1 | Alvenaria de bloco cerâmico de 20 cm (espessura) | 15 | m2 | 31.27 | 19.04 | 50.31 | 754.65
4.2 | Alvenaria maciça de 15cm (espessura) | 20 | m2 | 37.32 | 17.26 | 54.58 | 1091.6
5 | COBERTURA | [6 empty] | 240812.29
5.1 | Estrutura de madeira em eucalipto aplainado 2 faces, com tratamento anti cupim, com tesouras executadas com 10x10 cm a cada 160cm e terças 5x7cm cada 110cm | 2000 | m2 | 14.56 | 13.65 | 28.21 | 56420
5.2 | Telha fibrocimento 8mm, inclusive acessórios de fixação | 2500 | m2 | 28.78 | 2.99 | 31.77 | 79425
5.3 | Cumeeira em fibrocimento 8mm | 500 | m | 34.02 | 1.62 | 35.64 | 17820
5.4 | Telha trapezoidal aluzinc simples esp. 0,5mm, incluindo terças metálicas 5x7cm para a cobertura, idêntica a existente | 195 | m2 | 58.5 | 5.45 | 63.95 | 12470.25
5.5 | Calha em chapa galvanizada n 24 pintada, corte 50cm | 160 | m | 55.91 | 4.95 | 60.86 | 9737.6
5.6 | Rufo / algeroz de parede em chapa galvanizada n° 26, corte 25, c/ pintura, completo | 754 | m | 33.16 | 4.95 | 38.11 | 28734.94
5.7 | Capeamento p/ platibanda corte 25cm, em chapa galvanizada n° 26, c/ pintura, completo | 950 | m | 33.16 | 4.95 | 38.11 | 36204.5
6 | IMPERMEABILIZAÇÃO, ISOLAÇÃO TÉRMICA E ACUSTICA | [5 empty] | 0 | 9656
6.1 | Tratamento da Junta de dilatação com perfil de alumínio de 3" e espuma de poliuretano | 300 | m | 13.65 | 5.56 | 19.21 | 5763
6.2 | Impermeabilização c/ manta asfáltica, e=3mm, c/ acabamento em alumínio, sem proteção mecânica, completa e instalada | 100 | m2 | 29.8 | 9.13 | 38.93 | 3893
7 | REVESTIMENTOS | [6 empty] | 2489
REVESTIMENTO EXTERNO
7.1 | Chapisco | 100 | m2 | 1.2 | 2.2 | 3.4 | 340
7.2 | Massa Grossa (emboço) | 100 | m2 | 2.95 | 11.25 | 14.2 | 1420
7.3 | Massa Fina (reboco) | 100 | m2 | 0.63 | 6.66 | 7.29 | 729
8 | PINTURA | [6 empty] | 2664
PINTURA EXTERNA
8.1 | Pintura esmalte s/ferro, inclusive fundo anti-óxido - mínimo 2 demãos | 195 | m2 | 3.67 | 7.73 | 11.4 | 2223
8.2 | Hidrojateamento e recuperação da estrutura metálica existente | 36 | m2 | 7.15 | 5.1 | 12.25 | 441
9 | SERVIÇOS COMPLEMENTARES | [6 empty] | 550
9.1 | Limpeza fina geral para entrega de obra | 2500 | m2 | 0.1 | 0.12 | 0.22 | 550
| Total | [5 empty] | 290000 | 290000
| BDI ADOTADO JÁ INCLUSO NOS PREÇOS UNITÁRIOS | [6 empty] | 27,00%
COMPOSIÇÃO DO BDI ADOTADO PARA A OBRA/SERVIÇO
ITEM | DESCRIÇÃO | SIGLA | TAXA %
1 | Administração Central | AC | 5
2 | Garantias, Seguros e Imprevistos | G | 1
3 | Riscos | R | 1
4 | Encargos Financeiros | EF | 1
5 | Lucro | L | 9
6 | COFINS | I | 3
7 | PIS |  | 0.65
8 | ISS |  | 3.5
| TOTAL |  | 27
BDI={{[(1+AC/100)x(1+G/100)x(1+R/100)x(1+EF/100)x(1+L/100)] / [1-(I/100)]}-1}x100 = 27,00%

## CRONOGRAMA
CRONOGRAMA FÍSICO-FINANCEIRO
SERVIÇO : Troca do telhado do Hospital Universitario de Santa Maria, incluindo todos os prédios do complexo HUSM / UFSM
It | DESCRIÇÃO | 30 dias | 60 dias | 90 dias | 120 dias | 150 dias | TOTAL
1 | SERVIÇOS PRELIMINARES/TECNICOS | 100% |  |  |  |  | 100%
|  | 8144.81 |  |  |  |  | 8144.81
2 | MOVIMENTO DE TERRA | 20% | 20% | 20% | 20% | 20% | 100%
|  | 1647.53 | 1647.53 | 1647.53 | 1647.53 | 1647.53 | 8237.65
3 | SUPERESTRUTURA |  |  | 100% |  |  | 100%
|  | 0 | 0 | 15600 | 0 | 0 | 15600
4 | ALVENARIA / VEDAÇÃO | 20% | 20% | 20% | 40% | 0% | 100%
|  | 369.25 | 369.25 | 369.25 | 738.5 | 0 | 1846.25
5 | COBERTURA | 20% | 20% | 20% | 20% | 20% | 100%
|  | 48162.458 | 48162.458 | 48162.458 | 48162.458 | 48162.458 | 240812.29
6 | IMPERMEABILIZAÇÃO | 20% | 20% | 20% | 20% | 20% | 100%
|  | 1931.2 | 1931.2 | 1931.2 | 1931.2 | 1931.2 | 9656
7 | REVESTIMENTOS | 20% | 20% | 20% | 40% |  | 100%
|  | 497.8 | 497.8 | 497.8 | 995.6 |  | 2489
8 | PINTURA |  |  |  |  | 100% | 100%
[6 empty] | 2664 | 2664
9 | SERVIÇOS COMPLEMENTARES |  |  |  |  | 100% | 100%
[6 empty] | 550 | 550
|  | 60753.048 | 52608.238 | 68208.238 | 53475.288 | 54955.188 | 290000
TOTAL GERAL | [6 empty] | 290000