## GERAL
MINISTÉRIO DA EDUCAÇÃO
UNIVERSIDADE FEDERAL DE SANTA MARIA
PRO REITORIA DE INFRAESTRUTURA
OBRA / SERVIÇO : REFORMA NOS GINÁSIOS DA ED. FISICA CEFD - UFSM
ORÇAMENTO PADRÃO - Revisão : 11 12/07/11
Item | Serviços | Quant. | Unid | Preços
|  |  |  | Mat. | M. Obra | P.Serviço | Total Serviço | Total Item
ITEM A : SALA DE DANÇA
1 | SERVIÇOS PRELIMINARES / TECNICOS | [6 empty] | 829
1.1 | Orçamento, cronograma e visita técnica | 100 | m2 | 0.05 | 0.36 | 0.41 | 41
1.2 | Administração local | 100 | m2 | 1 | 4.5 | 5.5 | 550
1.3 | Cópias e despesas legais | 100 | m2 | 0.65 | 0.35 | 1 | 100
1.4 | Limpeza permanente da obra | 60 | d | 0.1 | 2.2 | 2.3 | 138
2 | MOVIMENTO DE TERRA / DEMOLIÇÕES | [6 empty] | 2593.68
2.1 | Demolição de assoalho de madeira, inclusive barroteamento de apoio | 100 | m2 | 0.05 | 11.5 | 11.55 | 1155
2.2 | Remoção e remontagem de divisórias | 50 | m2 | 0.05 | 8.5 | 8.55 | 427.5
2.3 | Transporte e remoção entulhos em aterro licenciado | 12 | m3 | 48.12 | 13.12 | 61.24 | 734.88
2.4 | Transporte interno e externo | 90 | d | 0.05 | 3.02 | 3.07 | 276.3
3 | REVESTIMENTOS | [6 empty] | 19462.6
| PISOS E PAVIMENTAÇÕES |  |  |  |  | 0 | 0
3.1 | Assoalho de ipê, espessura 25mm apoiado sobre barrotes, conf. Especificações | 100 | m2 | 131 | 12.6 | 143.6 | 14360
3.2 | Barroteamento de apoio com madeira de angelim, conforme especificações | 100 | m2 | 19.17 | 4.5 | 23.67 | 2367
3.3 | Lixamento de assoalho | 100 | m2 | 0.25 | 12.85 | 13.1 | 1310
3.4 | Aplicação de laca 3 demãos | 100 | m2 | 6.98 | 5.25 | 12.23 | 1223
RODAPÉS/ SOLEIRAS/ PEITORIS
3.5 | Rodapé de madeira, h=7,0cm | 20 | m | 6.25 | 3.88 | 10.13 | 202.6
0
4 | SERVIÇOS COMPLEMENTARES | [6 empty] | 60
4.1 | Limpeza fina geral para entrega de obra | 100 | m2 | 0.2 | 0.4 | 0.6 | 60
ITEM B: REFORMA DOS BANHEIROS DO GINÁSIO
1 | SERVIÇOS PRELIMINARES / TECNICOS | [6 empty] | 1036.2
1.1 | Orçamento, cronograma e visita técnica | 120 | m2 | 0.05 | 0.36 | 0.41 | 49.2
1.2 | Administração local | 120 | m2 | 1 | 4.5 | 5.5 | 660
1.3 | Cópias e despesas legais | 120 | m2 | 0.65 | 0.35 | 1 | 120
1.4 | Limpeza permanente da obra | 90 | d | 0.1 | 2.2 | 2.3 | 207
2 | MOVIMENTO DE TERRA / DEMOLIÇÕES | [6 empty] | 3241.76
2.1 | Demolição de alvenaria de tijolos furados de 20cm | 45 | m2 | 0.05 | 5.15 | 5.2 | 234
2.2 | Remoção de forro pacote | 105 | m2 | 0.05 | 2.31 | 2.36 | 247.8
2.3 | Demolição de granitina | 10 | m2 | 0.05 | 8.53 | 8.58 | 85.8
2.4 | Demolição de contra piso armado de 8cm | 6 | m2 | 0.05 | 18.9 | 18.95 | 113.7
2.5 | Remoção de divisória tipo divilux | 9 | m2 | 0.05 | 3.85 | 3.9 | 35.1
2.6 | Remoção de esquadrias | 12 | m2 | 0.05 | 3.41 | 3.46 | 41.52
2.7 | Remoção de tampo de concreto 160 x 55cm | 2 | cj | 0.05 | 65 | 65.05 | 130.1
2.8 | Remoção de louça sanitária | 9 | um | 0.05 | 2.36 | 2.41 | 21.69
2.9 | Remoção de luminárias | 12 | um | 0.05 | 1.5 | 1.55 | 18.6
2.10 | Remoção de espelhos | 2 | um | 0.05 | 2.1 | 2.15 | 4.3
2.11 | Remoção de piso vinílico | 43 | m2 | 0.05 | 4.5 | 4.55 | 195.65
2.12 | Transporte e remoção entulhos em aterro licenciado | 30 | m3 | 48.12 | 13.12 | 61.24 | 1837.2
2.13 | Transporte interno e externo | 90 | d | 0.05 | 3.02 | 3.07 | 276.3
3 | INFRA ESTRUTURA / FUNDAÇÕES SIMPLES | [6 empty] | 234.548
3.1 | Vigas de fundação em conc. armado, c/forma, fck 20,0 MPa, bombeado, completa | 0.2 | m3 | 810.68 | 362.06 | 1172.74 | 234.548
0
4 | ALVENARIA / VEDAÇÃO |  |  |  |  | 0 | 0 | 2128.96
4.1 | Alvenaria tijolos 21 furos de 12 cm uma face à vista | 20 | m2 | 82.45 | 21.49 | 103.94 | 2078.8
4.2 | Vergas sobre portas em concreto pré moldado , conforme especificações | 2 | m | 20.13 | 4.95 | 25.08 | 50.16
[6 empty] | 0 | 0
5 | ESQUADRIAS |  |  |  |  | 0 | 0 | 4113.25
5.1 | Revisão de esquadrias metalicas | 15 | m2 | 6.52 | 18.75 | 25.27 | 379.05
5.2 | Porta interna semi-oca 60x210 cm com marco, guarnição e ferragens, completa | 1 | cj | 388.5 | 44.1 | 432.6 | 432.6
5.3 | Instalação de Portas interna semi-oca 80x210cm com com aproveitamento da folha e marco | 2 | cj | 55 | 65 | 120 | 240
5.4 | Troca de fechaduras externas, conforme especificações | 4 | cj | 178 | 24 | 202 | 808
5.5 | Troca de fechaduras para box de sanitarios, conforme especificações | 6 | cj | 135 | 24 | 159 | 954
5.6 | Troca de dobradiças conforme especificações | 27 | un | 6.5 | 3.15 | 9.65 | 260.55
5.7 | Porta semi-oca, abrir, duas folhas, 120x210cm com bandeira fixa de 50 cm sobre a porta, completa com marco, guarnições e ferragem, completa | 1 | cj | 615 | 38.58 | 653.58 | 653.58
5.8 | Placa de sinalização das portas internas, 12 x 30 cm | 5 | un | 20.84 | 1.64 | 22.48 | 112.4
5.9 | Trava de portas | 2 | un | 4.46 | 1.64 | 6.1 | 12.2
5.10 | Chapa galvanizada para proteção de porta PNE 40x80cm completa, pintada e instalada, colocada nos dois lados da porta | 1 | cj | 223.86 | 37.01 | 260.87 | 260.87
6 | INSTALAÇÕES ELETRICAS / SPDA | [6 empty] | 4152.5
6.1 | Cabo de cobre monopolar flexível #4,0mm² 750V Afumex Flex 70°C | 200 | m | 2.38 | 1.1 | 3.48 | 696
6.2 | Cabo de cobre monopolar flexível #2,5mm² 750V Afumex Flex 70°C | 300 | m | 1.57 | 0.8 | 2.37 | 711
6.3 | Caixa de PVC para gesso 4"x2" e 1 interruptor de 2 teclas simples 15A - linha silentoque com espelho de PVC | 4 | uni | 10 | 8 | 18 | 72
6.4 | Condulete de alumínio 4"x2" e 1 interruptor de 1 tecla simples 15A - linha silentoque com espelho de alumínio | 4 | uni | 10 | 8 | 18 | 72
6.5 | Condulete de alumínio 4"x2" e 1 tomada 3P pino chato 30A (AC) - linha silentoque com espelho de alumínio | 10 | uni | 15 | 8 | 23 | 230
6.6 | Eletroduto de aço zincado tipo LEVE 3/4" com luvas, braçadeiras tipo chaveta com parafuso, buchas e arruelas - completo - metro linear - pintado | 20 | m | 12 | 6 | 18 | 360
6.7 | Eletroduto de PVC flexível 3/4" reforçado referência Tigreflex cor laranja | 10 | m | 3 | 3 | 6 | 60
6.8 | Fita isolante preta referência Pirelli P44 Super - rolo 20m | 1 | rl | 5.5 | 11 | 16.5 | 16.5
6.9 | Luminária para lâmpada fluorescente 1x32W, de sobrepor, com corpo em chapa de aço tratada e pintada, com refletor facetado em alumínio anodizado brilhante de alta refletância e alta pureza 99,85%, com soquete tipo G-13 de engate rápido e rotor de segurança em policarbonato e contatos em bronze fosforoso, tipo industrial, referência INTRAL AS 810, com 1 lâmpada tubular de 32W referência Philips Confort TC=4100K, com reator de alto fator de potência >0,99, TDH<10%, BF>=1; operação em 30kHz, referência INTRAL POUP AFP PLUS 1X32-220 | 2 | uni | 95 | 20 | 115 | 230
6.10 | Luminária para lâmpada fluorescente 2x32W, de sobrepor, com corpo em chapa de aço tratada e pintada, com refletor facetado em alumínio anodizado brilhante de alta refletância e alta pureza 99,85%, com soquete tipo G-13 de engate rápido e rotor de segurança em policarbonato e contatos em bronze fosforoso, tipo industrial, referência INTRAL AS 810, com 2 lâmpadas tubulares de 32W referência Philips Confort TC=4100K, com reator de alto fator de potência >0,99, TDH<10%, BF>=1; operação em 30kHz, referência INTRAL POUP AFP PLUS 2X32-220 02425 | 11 | uni | 135 | 20 | 155 | 1705
7 | INSTALAÇÕES HIDRAULICAS E SANITARIAS | [6 empty] | 14131.08
ÁGUA FRIA
7.1 | Rede de tubos e conexões de água fria em PVC rígido soldável, composta pelos barriletes, colunas, ramais e sub-ramais, com diâmetro de 25mm, completa e instalada, marca TIGRE ou equivalente | 30 | m | 3.99 | 2.2 | 6.19 | 185.7
7.2 | Rede de tubos e conexões de água fria em PVC rígido soldável, composta pelos barriletes, colunas, ramais e sub-ramais, com diâmetro de 32mm, completa e instalada, marca TIGRE ou equivalente | 24 | m | 7.35 | 2.75 | 10.1 | 242.4
ESGOTO SANITÁRIO
7.3 | Caixa sifonada c/ grelha e porta grelha de aço inox, PVC, 150x150x50mm, c/ antiinfiltração, completa e instalada, marca TIGRE ou equivalente | 4 | unid. | 31.5 | 6.61 | 38.11 | 152.44
7.4 | Caixa de gordura 250x230x75mm com tampa cega com saída 75mm, c/ antiinfiltração, completa e instalada, marca TIGRE ou equivalente | 1 | unid. | 42 | 6.61 | 48.61 | 48.61
7.5 | Ralo sifonado cilíndrico normal 100mm - 40mm |  | unid. | 20.47 | 6.61 | 27.08 | 0
7.6 | Rede de tubos e conexões de esgoto sanitário em PVC tipo esgoto, composta pelos ramais de descarga, de esgoto, de ventilação, tubos de queda e colunas de ventilação, com diâmetro de 40mm, completa e instalada, marca TIGRE ou equivalente | 12 | m | 3.78 | 3.3 | 7.08 | 84.96
7.7 | Rede de tubos e conexões de esgoto sanitário em PVC tipo esgoto, composta pelos ramais de descarga, de esgoto, de ventilação, tubos de queda e colunas de ventilação, com diâmetro de 50mm, completa e instalada, marca TIGRE ou equivalente | 6 | m | 6.72 | 3.63 | 10.35 | 62.1
7.8 | Rede de tubos e conexões de esgoto sanitário em PVC tipo esgoto, composta pelos ramais de descarga, de esgoto, de ventilação, tubos de queda e colunas de ventilação, com diâmetro de 75mm, completa e instalada,marca TIGRE ou equivalente | 6 | m | 8.4 | 6.56 | 14.96 | 89.76
7.9 | Rede de tubos e conexões de esgoto sanitário em PVC tipo esgoto, composta pelos ramais de descarga, de esgoto, de ventilação, tubos de queda e colunas de ventilação, com diâmetro de 100mm, completa e instalada,marca TIGRE ou equivalente | 18 | m | 12.6 | 6.56 | 19.16 | 344.88
APARELHOS HIDROSSANITÁRIOS - LOUÇAS E METAIS
7.10 | Bacia sanitária de louça completa (inclusive c/ assento de PVC) e instalada, cor branca, marca DECA IZY equivalente | 4 | unid. | 145 | 20.66 | 165.66 | 662.64
7.11 | Bacia sanitária de louça completa (inclusive c/ assento de PVC) e instalada, cor branca, marca DECA (ravena) para PNE | 1 | unid. | 415 | 56.7 | 471.7 | 471.7
7.12 | Lavatório de louça de canto , c/ metais cromados, completo e instalado, cor branca, marca DECA L76 MASTER ou equivalente para PNE | 1 | unid. | 712.5 | 16.53 | 729.03 | 729.03
7.13 | Mictório individual de louça, tipo parede, c/ sifão integrado, completo e instalado, cor branca, marca DECA (ravena) ou equivalente | 3 | unid. | 196 | 16.53 | 212.53 | 637.59
7.14 | Válvula automática p/ mictório tipo pressmatic, c/ acabamento e tecla metálicos, 1/2", completa e instalada, marca DOCOL ou equivalente | 3 | unid. | 241 | 16.53 | 257.53 | 772.59
7.15 | Substiuição de reparos interno em valvulas de descarga, inclusive colocação de acabamento cromado | 4 | cj | 95 | 20 | 115 | 460
7.16 | Válvula de descarga p/ bacia sanitária c/ DUAS TECLAS DE ACIONAMENTO metálicos, p/ descarga de 6 litros por ciclo, completa e instalada, marca DOCOL ou equivalente | 1 | unid | 178 | 28.35 | 206.35 | 206.35
7.17 | Divisória de separação do mictório 40x70cm, de granito cinza mauá, 2,5cm de espessura, completo e instalado | 4 | unid. | 135 | 28.35 | 163.35 | 653.4
7.18 | Tampo de granito cinza mauá 160x55cm e 2cm de espessura, c/ espelho de 7cm altura e 2cm de espessura, c/ uma cuba de inox 34 x 40 cm, completo e instalado c/ metais cromados, cubas marca DECA ou equivalente | 1 | unid. | 650 | 110.25 | 760.25 | 760.25
7.19 | Tampo de granito cinza mauá 300x55cm e 2cm de espessura, c/ espelho de 7cm altura e 2cm de espessura, c/ três cubas ovais cada, completo e instalado c/ metais cromados, cubas marca DECA ou equivalente | 2 | unid. | 1016 | 110.25 | 1126.25 | 2252.5
7.20 | Torneira automática, metálica, cromada, tipo pressmatic luxo de mesa c/ arejador econômico, 1/2", completa e instalada, marca DOCOL ou equivalente | 7 | unid. | 260 | 4.41 | 264.41 | 1850.87
7.21 | Torneira tipo de mesa giratória (1/2") com articulador da linha Reggia da DOCOL (cod. 55300106) ou equivalente | 1 | unid. | 136 | 4.41 | 140.41 | 140.41
7.22 | Torneira metálica convencional de parede, c/ adaptador de bico na saída p/ limpeza, 1/2", marca DOCOL ou equivalente. | 3 | unid. | 93 | 4.41 | 97.41 | 292.23
7.23 | Registro de gaveta metálico, com acabamento (Itapema bella), completo e instalado, 1", marca DOCOL ou equivalente | 5 | unid. | 84 | 9.92 | 93.92 | 469.6
7.24 | Ducha eletrica 4 estações | 7 | uni | 150 | 25 | 175 | 1225
7.25 | Tanque inox 24 litros | 1 | unid | 367.5 | 27.82 | 395.32 | 395.32
7.26 | Porta papel higiênico, cor branca, acrílico rolão, completo e instalado | 7 | unid. | 37 | 2.73 | 39.73 | 278.11
7.27 | Conjunto composto por 3 barras de apoio para banheiros de PNE, cromadas, marca DECA ou equivalente, conforme especificações. | 2 | cj. | 314 | 17.32 | 331.32 | 662.64
0
8 | IMPERMEABILIZAÇÃO, ISOLAÇÃO TÉRMICA E ACUSTICA | [5 empty] | 0 | 58.8
8.1 | Impermeabilização das vigas de fundação, 3 demãos | 4 | m2 | 5.88 | 8.82 | 14.7 | 58.8
9 | INSTALAÇÕES DE COMBATE À INCÊNDIO | [6 empty] | 293.12
9.1 | Extintor de incêndio tipo PQS A/B/C c/ capacidade de 4 Kg, completo e instalado | 2 | unid. | 141 | 5.56 | 146.56 | 293.12
10 | REVESTIMENTOS | [6 empty] | 9119.2
REVESTIMENTO INTERNO
10.1 | Chapisco | 30 | m2 | 1.2 | 2.14 | 3.34 | 100.2
10.2 | Massa Grossa (emboço) | 30 | m2 | 2.67 | 10.85 | 13.52 | 405.6
10.3 | Massa Fina (reboco) | 12 | m2 | 0.63 | 5.63 | 6.26 | 75.12
DIVISÓRIAS E FORROS
10.4 | Forro gesso acartonado, completo | 3.9 | m2 | 44.62 | 8.26 | 52.88 | 206.232
10.5 | Forro de PVC branco 20cm, completo, inclusive roda forro e malha de aço para sustentação do forro | 116 | m2 | 38.59 | 8.92 | 47.51 | 5511.16
10.6 | Parede de Gesso Acartonado, completa | 8 | m2 | 72.45 | 19.01 | 91.46 | 731.68
| PISOS E PAVIMENTAÇÕES |  |  |  |  | 0 | 0
10.7 | Contra Piso armado fck 15Mpa, armado, e= 8cm,inclusive lastro de brita de 7 cm | 6 | m2 | 35.62 | 19.48 | 55.1 | 330.6
10.8 | Cimentado-base p/ piso colado (cerâmica, forração, piso vinilico) , traço 1:4, e=4cm | 6 | m2 | 9.28 | 3.99 | 13.27 | 79.62
10.9 | Piso vinílico 30 x 30cm, fademac ou similar, espessura 3,2mm conforme especificações, inclusive emulsão | 8.9 | m² | 81.95 | 14.59 | 96.54 | 859.206
10.10 | Piso cerâmico 40 x 40 cm, primeira qualidade Eliane ou equivalente técnico, antiderrapante, PEI 5, completo e rejuntado | 3.8 | m2 | 27.5 | 11.39 | 38.89 | 147.782
10.11 | Granitina moldada in loco - reparos | 12 | m2 | 27 | 29 | 56 | 672
0
11 | VIDROS | [5 empty] | 0 | 873.02
11.1 | Vidro 4mm - liso | 1 | m2 | 67.7 | 1.57 | 69.27 | 69.27
11.2 | Espelho 50 x90cm , e =4mm - PNE | 1 | un | 145 | 26.25 | 171.25 | 171.25
11.3 | Espelho 170x80cm, e=4mm | 2 | un | 290 | 26.25 | 316.25 | 632.5
12 | PINTURA | [6 empty] | 3111.4
PINTURA INTERNA
12.1 | Selador acrílico, sobre parede lixada e limpa | 12 | m2 | 0.82 | 2.3 | 3.12 | 37.44
12.2 | Pintura acrílica acetinada, mínimo 2 demãos | 30 | m2 | 2.96 | 4.29 | 7.25 | 217.5
12.3 | Massa PVA | 20 | m2 | 3.26 | 7.45 | 10.71 | 214.2
12.4 | Massa acrílica | 10 | m2 | 5.61 | 7.1 | 12.71 | 127.1
12.5 | Pintura esmalte sobre massa acrílica, mínimo 2 demãos | 150 | m2 | 3.21 | 6.86 | 10.07 | 1510.5
12.6 | Pintura esmalte s/ferro, inclusive fundo anti-óxido - mínimo 2 demãos | 15 | m2 | 3.67 | 7.73 | 11.4 | 171
12.7 | Massa óleo p/ madeira (ponsar) | 4 | m2 | 5.25 | 2.64 | 7.89 | 31.56
12.8 | Pintura esmalte s/ madeira, inclusive fundo branco - mínimo 2 demãos | 15 | m2 | 3.21 | 6.93 | 10.14 | 152.1
12.9 | Jateamento com areia e pintura das grelhas dos piso -chuveiros | 6 | m | 30 | 15 | 45 | 270
12.10 | Pintura com tinta esmalte brilho sobre bancos de madeira dimensão 50 x 300cm | 4 | cj | 45 | 50 | 95 | 380
13 | SERVIÇOS COMPLEMENTARES | [6 empty] | 72
13.1 | Limpeza fina geral para entrega de obra | 120 | m2 | 0.2 | 0.4 | 0.6 | 72
ITEM C: RAMPAS DE ACESSO AO GINÁSIO
1 | SERVIÇOS PRELIMINARES / TECNICOS | [6 empty] | 3107.25
1.1 | Orçamento, cronograma e visita técnica | 150 | m2 | 0.05 | 0.36 | 0.41 | 61.5
1.2 | Administração local | 150 | m2 | 1 | 4.5 | 5.5 | 825
1.3 | Cópias e despesas legais | 150 | m2 | 0.65 | 0.35 | 1 | 150
1.4 | Tapumes em chapa compensado, altura de 220cm | 45 | m | 35 | 5.25 | 40.25 | 1811.25
1.5 | Locação da Obra | 150 | m2 | 0.45 | 0.36 | 0.81 | 121.5
1.6 | Limpeza permanente da obra | 60 | d | 0.1 | 2.2 | 2.3 | 138
2 | MOVIMENTO DE TERRA / DEMOLIÇÕES | [6 empty] | 7422.05
2.1 | Aterro compactado com material de boa capacidade de suporte | 24 | m3 | 18.78 | 4.17 | 22.95 | 550.8
2.2 | Remoção de piso emborrachado | 30 | m2 | 0.05 | 2.31 | 2.36 | 70.8
2.3 | Demolição de assoalho de madeira, inclusive barroteamento de apoio | 12 | m2 | 0.05 | 11.5 | 11.55 | 138.6
2.4 | Demolição de concreto armado | 16 | m3 | 0.05 | 309 | 309.05 | 4944.8
2.5 | Remoção de piso vinílico | 135 | m2 | 0.05 | 4.5 | 4.55 | 614.25
2.6 | Transporte e remoção entulhos em aterro licenciado | 15 | m3 | 48.12 | 13.12 | 61.24 | 918.6
2.7 | Transporte interno e externo | 60 | d | 0.05 | 3.02 | 3.07 | 184.2
3 | ALVENARIA / VEDAÇÃO |  |  |  |  | 0 | 0 | 3274.8
3.1 | Alvenaria maciça de 15cm (espessura) | 60 | m2 | 37.32 | 17.26 | 54.58 | 3274.8
[6 empty] | 0 | 0
4 | ESQUADRIAS |  |  |  |  | 0 | 0 | 4134
4.1 | Corrimão metálico, conforme especificações, com pintura esmalte, completo | 120 | m | 32.81 | 1.64 | 34.45 | 4134
5 | REVESTIMENTOS | [6 empty] | 29653.6
REVESTIMENTO INTERNO
5.1 | Chapisco | 60 | m2 | 1.2 | 2.14 | 3.34 | 200.4
5.2 | Massa Grossa (emboço) | 60 | m2 | 2.67 | 10.85 | 13.52 | 811.2
5.3 | Massa Fina (reboco) | 60 | m2 | 0.63 | 5.63 | 6.26 | 375.6
| PISOS E PAVIMENTAÇÕES |  |  |  |  | 0 | 0
5.4 | Contra Piso armado fck 15Mpa, armado, e= 8cm,inclusive lastro de brita de 7 cm | 110 | m2 | 35.62 | 19.48 | 55.1 | 6061
5.5 | Cimentado-base p/ piso colado (cerâmica, forração, piso vinilico) , traço 1:4, e=4cm | 90 | m2 | 9.28 | 3.99 | 13.27 | 1194.3
5.6 | Piso vinílico 30 x 30cm, fademac ou similar, espessura 3,2mm conforme especificações, inclusive emulsão | 195 | m² | 81.95 | 14.59 | 96.54 | 18825.3
5.7 | Calçada tipo placa cimenticia 40 x 40 cm, espessura 3,5 cm, assentada com argamassa 1:4 | 30 | m2 | 40 | 12.6 | 52.6 | 1578
RODAPÉS/ SOLEIRAS/ PEITORIS
5.8 | Rodapé de madeira, h=7,0cm | 60 | m | 6.25 | 3.88 | 10.13 | 607.8
0
6 | PINTURA | [6 empty] | 1288.1
PINTURA INTERNA
6.1 | Selador acrílico, sobre parede lixada e limpa | 70 | m2 | 0.82 | 2.3 | 3.12 | 218.4
6.2 | Pintura acrílica acetinada, mínimo 2 demãos | 70 | m2 | 2.96 | 4.29 | 7.25 | 507.5
6.3 | Pintura esmalte s/rodapé, inclusive massa, mínimo 2 demãos | 60 | m | 2.86 | 6.51 | 9.37 | 562.2
7 | SERVIÇOS COMPLEMENTARES | [6 empty] | 90
7.1 | Limpeza fina geral para entrega de obra | 150 | m2 | 0.2 | 0.4 | 0.6 | 90
| TOTAL GERAL (ITEM A,B,C) | [6 empty] | 114480.918
| BDI ADOTADO JÁ INCLUSO NOS PREÇOS UNITÁRIOS | [6 empty] | 27,00%
COMPOSIÇÃO DO BDI ADOTADO PARA A OBRA/SERVIÇO
ITEM | DESCRIÇÃO | SIGLA | TAXA %
1 | Administração Central | AC | 5
2 | Garantias, Seguros e Imprevistos | G | 1
3 | Riscos | R | 1
4 | Encargos Financeiros | EF | 1
5 | Lucro | L | 9
6 | COFINS | I | 3
7 | PIS |  | 0.65
8 | ISS |  | 3.5
| TOTAL |  | 27
BDI={{[(1+AC/100)x(1+G/100)x(1+R/100)x(1+EF/100)x(1+L/100)] / [1-(I/100)]}-1}x100 = 27,00%

## CRONOGRAMA
CRONOGRAMA FÍSICO-FINANCEIRO
OBRA / SERVIÇO: REFORMA GINASIO ED FISICA
It | DESCRIÇÃO | 30 dias | 60 dias | 90 dias | 120 dias | TOTAL
1 | SERVIÇOS PRELIMINARES/TECNICOS | 100% |  |  |  | 100%
|  | 4972.45 |  |  |  | 4972.45
2 | MOVIMENTO DE TERRA | 30% | 30% | 40% |  | 100%
|  | 3977.247 | 3977.247 | 5302.996 |  | 13257.49
3 | INFRA ESTRUTURA / FUNDAÇÕES SIMPLES | 100% |  |  |  | 100%
|  | 234.548 |  |  |  | 234.548
4 | ALVENARIA / VEDAÇÃO |  | 50% | 50% |  | 100%
|  |  | 2701.88 | 2701.88 |  | 5403.76
5 | ESQUADRIAS |  |  | 30% | 70% | 100%
|  |  |  | 2474.175 | 5773.075 | 8247.25
6 | INSTALAÇÕES ELETRICAS /SPDA |  | 50% | 50% |  | 100%
|  |  | 2076.25 | 2076.25 |  | 4152.5
7 | INSTALAÇÕES HIDRAULICAS | 20% | 20% | 40% | 20% | 100%
|  | 2826.216 | 2826.216 | 5652.432 | 2826.216 | 14131.08
8 | IMPERMEABILIZAÇÃO | 100% |  |  |  | 100%
|  | 58.8 |  |  |  | 58.8
9 | INSTALAÇÕES DE COMBATE A INCENDIO |  |  |  | 100% | 100%
[5 empty] | 293.12 | 293.12
10 | REVESTIMENTOS |  | 20% | 40% | 40% | 100%
|  |  | 11647.08 | 23294.16 | 23294.16 | 58235.4
11 | VIDROS |  |  |  | 100% | 100%
[5 empty] | 873.02 | 873.02
12 | PINTURAS |  |  | 20% | 80% | 100%
|  |  |  | 879.9 | 3519.6 | 4399.5
13 | SERVIÇOS COMPLEMENTARES |  |  |  | 100% | 100%
[5 empty] | 222 | 222
|  | 12069.261 | 23228.673 | 42381.793 | 36801.191 | 114480.918
TOTAL GERAL | [5 empty] | 114480.918

## ITEM A - SALA DE DANÇA
MINISTÉRIO DA EDUCAÇÃO
UNIVERSIDADE FEDERAL DE SANTA MARIA
PRO REITORIA DE INFRAESTRUTURA
OBRA / SERVIÇO : Troca do assoalho da sala de dança
ORÇAMENTO PADRÃO - Revisão : 11 12/07/11
Item | Serviços | Quant. | Unid | Preços
|  |  |  | Mat. | M. Obra | P.Serviço | Total Serviço | Total Item
1 | SERVIÇOS PRELIMINARES / TECNICOS | [6 empty] | 829
1.1 | Orçamento, cronograma e visita técnica | 100 | m2 | 0.05 | 0.36 | 0.41 | 41
1.2 | Administração local | 100 | m2 | 1 | 4.5 | 5.5 | 550
1.3 | Cópias e despesas legais | 100 | m2 | 0.65 | 0.35 | 1 | 100
1.4 | Limpeza permanente da obra | 60 | d | 0.1 | 2.2 | 2.3 | 138
2 | MOVIMENTO DE TERRA / DEMOLIÇÕES | [6 empty] | 2593.68
2.1 | Demolição de assoalho de madeira, inclusive barroteamento de apoio | 100 | m2 | 0.05 | 11.5 | 11.55 | 1155
2.2 | Remoção e remontagem de divisórias | 50 | m2 | 0.05 | 8.5 | 8.55 | 427.5
2.3 | Transporte e remoção entulhos em aterro licenciado | 12 | m3 | 48.12 | 13.12 | 61.24 | 734.88
2.4 | Transporte interno e externo | 90 | d | 0.05 | 3.02 | 3.07 | 276.3
3 | REVESTIMENTOS | [6 empty] | 19462.6
| PISOS E PAVIMENTAÇÕES |  |  |  |  | 0 | 0
3.1 | Assoalho de ipê, espessura 25mm apoiado sobre barrotes, conf. Especificações | 100 | m2 | 131 | 12.6 | 143.6 | 14360
3.2 | Barroteamento de apoio com madeira de angelim, conforme especificações | 100 | m2 | 19.17 | 4.5 | 23.67 | 2367
3.3 | Lixamento de assoalho | 100 | m2 | 0.25 | 12.85 | 13.1 | 1310
3.4 | Aplicação de laca 3 demãos | 100 | m2 | 6.98 | 5.25 | 12.23 | 1223
RODAPÉS/ SOLEIRAS/ PEITORIS
3.5 | Rodapé de madeira, h=7,0cm | 20 | m | 6.25 | 3.88 | 10.13 | 202.6
0
4 | SERVIÇOS COMPLEMENTARES | [6 empty] | 60
4.1 | Limpeza fina geral para entrega de obra | 100 | m2 | 0.2 | 0.4 | 0.6 | 60
| Total | [6 empty] | 22945.28
| BDI ADOTADO JÁ INCLUSO NOS PREÇOS UNITÁRIOS | [6 empty] | 27,00%
COMPOSIÇÃO DO BDI ADOTADO PARA A OBRA/SERVIÇO
ITEM | DESCRIÇÃO | SIGLA | TAXA %
1 | Administração Central | AC | 5
2 | Garantias, Seguros e Imprevistos | G | 1
3 | Riscos | R | 1
4 | Encargos Financeiros | EF | 1
5 | Lucro | L | 9
6 | COFINS | I | 3
7 | PIS |  | 0.65
8 | ISS |  | 3.5
| TOTAL |  | 27
BDI={{[(1+AC/100)x(1+G/100)x(1+R/100)x(1+EF/100)x(1+L/100)] / [1-(I/100)]}-1}x100 = 27,00%

## ITEM B - BANHEIROS GINÁSIO
MINISTÉRIO DA EDUCAÇÃO
UNIVERSIDADE FEDERAL DE SANTA MARIA
PRO REITORIA DE INFRAESTRUTURA
OBRA / SERVIÇO : Reforma dos banheiros do Ginásio da CEFD
ORÇAMENTO PADRÃO - Revisão : 11 12/07/11
Item | Serviços | Quant. | Unid | Preços
|  |  |  | Mat. | M. Obra | P.Serviço | Total Serviço | Total Item
1 | SERVIÇOS PRELIMINARES / TECNICOS | [6 empty] | 1036.2
1.1 | Orçamento, cronograma e visita técnica | 120 | m2 | 0.05 | 0.36 | 0.41 | 49.2
1.2 | Administração local | 120 | m2 | 1 | 4.5 | 5.5 | 660
1.3 | Cópias e despesas legais | 120 | m2 | 0.65 | 0.35 | 1 | 120
1.4 | Limpeza permanente da obra | 90 | d | 0.1 | 2.2 | 2.3 | 207
2 | MOVIMENTO DE TERRA / DEMOLIÇÕES | [6 empty] | 3241.76
2.1 | Demolição de alvenaria de tijolos furados de 20cm | 45 | m2 | 0.05 | 5.15 | 5.2 | 234
2.2 | Remoção de forro pacote | 105 | m2 | 0.05 | 2.31 | 2.36 | 247.8
2.3 | Demolição de granitina | 10 | m2 | 0.05 | 8.53 | 8.58 | 85.8
2.4 | Demolição de contra piso armado de 8cm | 6 | m2 | 0.05 | 18.9 | 18.95 | 113.7
2.5 | Remoção de divisória tipo divilux | 9 | m2 | 0.05 | 3.85 | 3.9 | 35.1
2.6 | Remoção de esquadrias | 12 | m2 | 0.05 | 3.41 | 3.46 | 41.52
2.7 | Remoção de tampo de concreto 160 x 55cm | 2 | cj | 0.05 | 65 | 65.05 | 130.1
2.8 | Remoção de louça sanitária | 9 | um | 0.05 | 2.36 | 2.41 | 21.69
2.9 | Remoção de luminárias | 12 | um | 0.05 | 1.5 | 1.55 | 18.6
2.10 | Remoção de espelhos | 2 | um | 0.05 | 2.1 | 2.15 | 4.3
2.11 | Remoção de piso vinílico | 43 | m2 | 0.05 | 4.5 | 4.55 | 195.65
2.12 | Transporte e remoção entulhos em aterro licenciado | 30 | m3 | 48.12 | 13.12 | 61.24 | 1837.2
2.13 | Transporte interno e externo | 90 | d | 0.05 | 3.02 | 3.07 | 276.3
3 | INFRA ESTRUTURA / FUNDAÇÕES SIMPLES | [6 empty] | 234.548
3.1 | Vigas de fundação em conc. armado, c/forma, fck 20,0 MPa, bombeado, completa | 0.2 | m3 | 810.68 | 362.06 | 1172.74 | 234.548
0
4 | ALVENARIA / VEDAÇÃO |  |  |  |  | 0 | 0 | 2128.96
4.1 | Alvenaria tijolos 21 furos de 12 cm uma face à vista | 20 | m2 | 82.45 | 21.49 | 103.94 | 2078.8
4.2 | Vergas sobre portas em concreto pré moldado , conforme especificações | 2 | m | 20.13 | 4.95 | 25.08 | 50.16
[6 empty] | 0 | 0
5 | ESQUADRIAS |  |  |  |  | 0 | 0 | 4113.25
5.1 | Revisão de esquadrias metalicas | 15 | m2 | 6.52 | 18.75 | 25.27 | 379.05
5.2 | Porta interna semi-oca 60x210 cm com marco, guarnição e ferragens, completa | 1 | cj | 388.5 | 44.1 | 432.6 | 432.6
5.3 | Instalação de Portas interna semi-oca 80x210cm com com aproveitamento da folha e marco | 2 | cj | 55 | 65 | 120 | 240
5.4 | Troca de fechaduras externas, conforme especificações | 4 | cj | 178 | 24 | 202 | 808
5.5 | Troca de fechaduras para box de sanitarios, conforme especificações | 6 | cj | 135 | 24 | 159 | 954
5.6 | Troca de dobradiças conforme especificações | 27 | un | 6.5 | 3.15 | 9.65 | 260.55
5.7 | Porta semi-oca, abrir, duas folhas, 120x210cm com bandeira fixa de 50 cm sobre a porta, completa com marco, guarnições e ferragem, completa | 1 | cj | 615 | 38.58 | 653.58 | 653.58
5.8 | Placa de sinalização das portas internas, 12 x 30 cm | 5 | un | 20.84 | 1.64 | 22.48 | 112.4
5.9 | Trava de portas | 2 | un | 4.46 | 1.64 | 6.1 | 12.2
5.10 | Chapa galvanizada para proteção de porta PNE 40x80cm completa, pintada e instalada, colocada nos dois lados da porta | 1 | cj | 223.86 | 37.01 | 260.87 | 260.87
6 | INSTALAÇÕES ELETRICAS / SPDA | [6 empty] | 4152.5
6.1 | Cabo de cobre monopolar flexível #4,0mm² 750V Afumex Flex 70°C | 200 | m | 2.38 | 1.1 | 3.48 | 696
6.2 | Cabo de cobre monopolar flexível #2,5mm² 750V Afumex Flex 70°C | 300 | m | 1.57 | 0.8 | 2.37 | 711
6.3 | Caixa de PVC para gesso 4"x2" e 1 interruptor de 2 teclas simples 15A - linha silentoque com espelho de PVC | 4 | uni | 10 | 8 | 18 | 72
6.4 | Condulete de alumínio 4"x2" e 1 interruptor de 1 tecla simples 15A - linha silentoque com espelho de alumínio | 4 | uni | 10 | 8 | 18 | 72
6.5 | Condulete de alumínio 4"x2" e 1 tomada 3P pino chato 30A (AC) - linha silentoque com espelho de alumínio | 10 | uni | 15 | 8 | 23 | 230
6.6 | Eletroduto de aço zincado tipo LEVE 3/4" com luvas, braçadeiras tipo chaveta com parafuso, buchas e arruelas - completo - metro linear - pintado | 20 | m | 12 | 6 | 18 | 360
6.7 | Eletroduto de PVC flexível 3/4" reforçado referência Tigreflex cor laranja | 10 | m | 3 | 3 | 6 | 60
6.8 | Fita isolante preta referência Pirelli P44 Super - rolo 20m | 1 | rl | 5.5 | 11 | 16.5 | 16.5
6.9 | Luminária para lâmpada fluorescente 1x32W, de sobrepor, com corpo em chapa de aço tratada e pintada, com refletor facetado em alumínio anodizado brilhante de alta refletância e alta pureza 99,85%, com soquete tipo G-13 de engate rápido e rotor de segurança em policarbonato e contatos em bronze fosforoso, tipo industrial, referência INTRAL AS 810, com 1 lâmpada tubular de 32W referência Philips Confort TC=4100K, com reator de alto fator de potência >0,99, TDH<10%, BF>=1; operação em 30kHz, referência INTRAL POUP AFP PLUS 1X32-220 | 2 | uni | 95 | 20 | 115 | 230
6.10 | Luminária para lâmpada fluorescente 2x32W, de sobrepor, com corpo em chapa de aço tratada e pintada, com refletor facetado em alumínio anodizado brilhante de alta refletância e alta pureza 99,85%, com soquete tipo G-13 de engate rápido e rotor de segurança em policarbonato e contatos em bronze fosforoso, tipo industrial, referência INTRAL AS 810, com 2 lâmpadas tubulares de 32W referência Philips Confort TC=4100K, com reator de alto fator de potência >0,99, TDH<10%, BF>=1; operação em 30kHz, referência INTRAL POUP AFP PLUS 2X32-220 02425 | 11 | uni | 135 | 20 | 155 | 1705
7 | INSTALAÇÕES HIDRAULICAS E SANITARIAS | [6 empty] | 14131.08
ÁGUA FRIA
7.1 | Rede de tubos e conexões de água fria em PVC rígido soldável, composta pelos barriletes, colunas, ramais e sub-ramais, com diâmetro de 25mm, completa e instalada, marca TIGRE ou equivalente | 30 | m | 3.99 | 2.2 | 6.19 | 185.7
7.2 | Rede de tubos e conexões de água fria em PVC rígido soldável, composta pelos barriletes, colunas, ramais e sub-ramais, com diâmetro de 32mm, completa e instalada, marca TIGRE ou equivalente | 24 | m | 7.35 | 2.75 | 10.1 | 242.4
ESGOTO SANITÁRIO
7.3 | Caixa sifonada c/ grelha e porta grelha de aço inox, PVC, 150x150x50mm, c/ antiinfiltração, completa e instalada, marca TIGRE ou equivalente | 4 | unid. | 31.5 | 6.61 | 38.11 | 152.44
7.4 | Caixa de gordura 250x230x75mm com tampa cega com saída 75mm, c/ antiinfiltração, completa e instalada, marca TIGRE ou equivalente | 1 | unid. | 42 | 6.61 | 48.61 | 48.61
7.5 | Ralo sifonado cilíndrico normal 100mm - 40mm |  | unid. | 20.47 | 6.61 | 27.08 | 0
7.6 | Rede de tubos e conexões de esgoto sanitário em PVC tipo esgoto, composta pelos ramais de descarga, de esgoto, de ventilação, tubos de queda e colunas de ventilação, com diâmetro de 40mm, completa e instalada, marca TIGRE ou equivalente | 12 | m | 3.78 | 3.3 | 7.08 | 84.96
7.7 | Rede de tubos e conexões de esgoto sanitário em PVC tipo esgoto, composta pelos ramais de descarga, de esgoto, de ventilação, tubos de queda e colunas de ventilação, com diâmetro de 50mm, completa e instalada, marca TIGRE ou equivalente | 6 | m | 6.72 | 3.63 | 10.35 | 62.1
7.8 | Rede de tubos e conexões de esgoto sanitário em PVC tipo esgoto, composta pelos ramais de descarga, de esgoto, de ventilação, tubos de queda e colunas de ventilação, com diâmetro de 75mm, completa e instalada,marca TIGRE ou equivalente | 6 | m | 8.4 | 6.56 | 14.96 | 89.76
7.9 | Rede de tubos e conexões de esgoto sanitário em PVC tipo esgoto, composta pelos ramais de descarga, de esgoto, de ventilação, tubos de queda e colunas de ventilação, com diâmetro de 100mm, completa e instalada,marca TIGRE ou equivalente | 18 | m | 12.6 | 6.56 | 19.16 | 344.88
APARELHOS HIDROSSANITÁRIOS - LOUÇAS E METAIS
7.10 | Bacia sanitária de louça completa (inclusive c/ assento de PVC) e instalada, cor branca, marca DECA IZY equivalente | 4 | unid. | 145 | 20.66 | 165.66 | 662.64
7.11 | Bacia sanitária de louça completa (inclusive c/ assento de PVC) e instalada, cor branca, marca DECA (ravena) para PNE | 1 | unid. | 415 | 56.7 | 471.7 | 471.7
7.12 | Lavatório de louça de canto , c/ metais cromados, completo e instalado, cor branca, marca DECA L76 MASTER ou equivalente para PNE | 1 | unid. | 712.5 | 16.53 | 729.03 | 729.03
7.13 | Mictório individual de louça, tipo parede, c/ sifão integrado, completo e instalado, cor branca, marca DECA (ravena) ou equivalente | 3 | unid. | 196 | 16.53 | 212.53 | 637.59
7.14 | Válvula automática p/ mictório tipo pressmatic, c/ acabamento e tecla metálicos, 1/2", completa e instalada, marca DOCOL ou equivalente | 3 | unid. | 241 | 16.53 | 257.53 | 772.59
7.15 | Substiuição de reparos interno em valvulas de descarga, inclusive colocação de acabamento cromado | 4 | cj | 95 | 20 | 115 | 460
7.16 | Válvula de descarga p/ bacia sanitária c/ DUAS TECLAS DE ACIONAMENTO metálicos, p/ descarga de 6 litros por ciclo, completa e instalada, marca DOCOL ou equivalente | 1 | unid | 178 | 28.35 | 206.35 | 206.35
7.17 | Divisória de separação do mictório 40x70cm, de granito cinza mauá, 2,5cm de espessura, completo e instalado | 4 | unid. | 135 | 28.35 | 163.35 | 653.4
7.18 | Tampo de granito cinza mauá 160x55cm e 2cm de espessura, c/ espelho de 7cm altura e 2cm de espessura, c/ uma cuba de inox 34 x 40 cm, completo e instalado c/ metais cromados, cubas marca DECA ou equivalente | 1 | unid. | 650 | 110.25 | 760.25 | 760.25
7.19 | Tampo de granito cinza mauá 300x55cm e 2cm de espessura, c/ espelho de 7cm altura e 2cm de espessura, c/ três cubas ovais cada, completo e instalado c/ metais cromados, cubas marca DECA ou equivalente | 2 | unid. | 1016 | 110.25 | 1126.25 | 2252.5
7.20 | Torneira automática, metálica, cromada, tipo pressmatic luxo de mesa c/ arejador econômico, 1/2", completa e instalada, marca DOCOL ou equivalente | 7 | unid. | 260 | 4.41 | 264.41 | 1850.87
7.21 | Torneira tipo de mesa giratória (1/2") com articulador da linha Reggia da DOCOL (cod. 55300106) ou equivalente | 1 | unid. | 136 | 4.41 | 140.41 | 140.41
7.22 | Torneira metálica convencional de parede, c/ adaptador de bico na saída p/ limpeza, 1/2", marca DOCOL ou equivalente. | 3 | unid. | 93 | 4.41 | 97.41 | 292.23
7.23 | Registro de gaveta metálico, com acabamento (Itapema bella), completo e instalado, 1", marca DOCOL ou equivalente | 5 | unid. | 84 | 9.92 | 93.92 | 469.6
7.24 | Ducha eletrica 4 estações | 7 | uni | 150 | 25 | 175 | 1225
7.25 | Tanque inox 24 litros | 1 | unid | 367.5 | 27.82 | 395.32 | 395.32
7.26 | Porta papel higiênico, cor branca, acrílico rolão, completo e instalado | 7 | unid. | 37 | 2.73 | 39.73 | 278.11
7.27 | Conjunto composto por 3 barras de apoio para banheiros de PNE, cromadas, marca DECA ou equivalente, conforme especificações. | 2 | cj. | 314 | 17.32 | 331.32 | 662.64
0
8 | IMPERMEABILIZAÇÃO, ISOLAÇÃO TÉRMICA E ACUSTICA | [5 empty] | 0 | 58.8
8.1 | Impermeabilização das vigas de fundação, 3 demãos | 4 | m2 | 5.88 | 8.82 | 14.7 | 58.8
9 | INSTALAÇÕES DE COMBATE À INCÊNDIO | [6 empty] | 293.12
9.1 | Extintor de incêndio tipo PQS A/B/C c/ capacidade de 4 Kg, completo e instalado | 2 | unid. | 141 | 5.56 | 146.56 | 293.12
10 | REVESTIMENTOS | [6 empty] | 9119.2
REVESTIMENTO INTERNO
10.1 | Chapisco | 30 | m2 | 1.2 | 2.14 | 3.34 | 100.2
10.2 | Massa Grossa (emboço) | 30 | m2 | 2.67 | 10.85 | 13.52 | 405.6
10.3 | Massa Fina (reboco) | 12 | m2 | 0.63 | 5.63 | 6.26 | 75.12
DIVISÓRIAS E FORROS
10.4 | Forro gesso acartonado, completo | 3.9 | m2 | 44.62 | 8.26 | 52.88 | 206.232
10.5 | Forro de PVC branco 20cm, completo, inclusive roda forro e malha de aço para sustentação do forro | 116 | m2 | 38.59 | 8.92 | 47.51 | 5511.16
10.6 | Parede de Gesso Acartonado, completa | 8 | m2 | 72.45 | 19.01 | 91.46 | 731.68
| PISOS E PAVIMENTAÇÕES |  |  |  |  | 0 | 0
10.7 | Contra Piso armado fck 15Mpa, armado, e= 8cm,inclusive lastro de brita de 7 cm | 6 | m2 | 35.62 | 19.48 | 55.1 | 330.6
10.8 | Cimentado-base p/ piso colado (cerâmica, forração, piso vinilico) , traço 1:4, e=4cm | 6 | m2 | 9.28 | 3.99 | 13.27 | 79.62
10.9 | Piso vinílico 30 x 30cm, fademac ou similar, espessura 3,2mm conforme especificações, inclusive emulsão | 8.9 | m² | 81.95 | 14.59 | 96.54 | 859.206
10.10 | Piso cerâmico 40 x 40 cm, primeira qualidade Eliane ou equivalente técnico, antiderrapante, PEI 5, completo e rejuntado | 3.8 | m2 | 27.5 | 11.39 | 38.89 | 147.782
10.11 | Granitina moldada in loco - reparos | 12 | m2 | 27 | 29 | 56 | 672
0
11 | VIDROS | [5 empty] | 0 | 873.02
11.1 | Vidro 4mm - liso | 1 | m2 | 67.7 | 1.57 | 69.27 | 69.27
11.2 | Espelho 50 x90cm , e =4mm - PNE | 1 | un | 145 | 26.25 | 171.25 | 171.25
11.3 | Espelho 170x80cm, e=4mm | 2 | un | 290 | 26.25 | 316.25 | 632.5
12 | PINTURA | [6 empty] | 3111.4
PINTURA INTERNA
12.1 | Selador acrílico, sobre parede lixada e limpa | 12 | m2 | 0.82 | 2.3 | 3.12 | 37.44
12.2 | Pintura acrílica acetinada, mínimo 2 demãos | 30 | m2 | 2.96 | 4.29 | 7.25 | 217.5
12.3 | Massa PVA | 20 | m2 | 3.26 | 7.45 | 10.71 | 214.2
12.4 | Massa acrílica | 10 | m2 | 5.61 | 7.1 | 12.71 | 127.1
12.5 | Pintura esmalte sobre massa acrílica, mínimo 2 demãos | 150 | m2 | 3.21 | 6.86 | 10.07 | 1510.5
12.6 | Pintura esmalte s/ferro, inclusive fundo anti-óxido - mínimo 2 demãos | 15 | m2 | 3.67 | 7.73 | 11.4 | 171
12.7 | Massa óleo p/ madeira (ponsar) | 4 | m2 | 5.25 | 2.64 | 7.89 | 31.56
12.8 | Pintura esmalte s/ madeira, inclusive fundo branco - mínimo 2 demãos | 15 | m2 | 3.21 | 6.93 | 10.14 | 152.1
12.9 | Jateamento com areia e pintura das grelhas dos piso -chuveiros | 6 | m | 30 | 15 | 45 | 270
12.10 | Pintura com tinta esmalte brilho sobre bancos de madeira dimensão 50 x 300cm | 4 | cj | 45 | 50 | 95 | 380
13 | SERVIÇOS COMPLEMENTARES | [6 empty] | 72
13.1 | Limpeza fina geral para entrega de obra | 120 | m2 | 0.2 | 0.4 | 0.6 | 72
| Total | [6 empty] | 42565.838
| BDI ADOTADO JÁ INCLUSO NOS PREÇOS UNITÁRIOS | [6 empty] | 27,00%
COMPOSIÇÃO DO BDI ADOTADO PARA A OBRA/SERVIÇO
ITEM | DESCRIÇÃO | SIGLA | TAXA %
1 | Administração Central | AC | 5
2 | Garantias, Seguros e Imprevistos | G | 1
3 | Riscos | R | 1
4 | Encargos Financeiros | EF | 1
5 | Lucro | L | 9
6 | COFINS | I | 3
7 | PIS |  | 0.65
8 | ISS |  | 3.5
| TOTAL |  | 27
BDI={{[(1+AC/100)x(1+G/100)x(1+R/100)x(1+EF/100)x(1+L/100)] / [1-(I/100)]}-1}x100 = 27,00%

## ITEM C - RAMPAS
MINISTÉRIO DA EDUCAÇÃO
UNIVERSIDADE FEDERAL DE SANTA MARIA
PRO REITORIA DE INFRAESTRUTURA
OBRA / SERVIÇO : RAMPAS DE ACESSO AO GINÁSIO
ORÇAMENTO PADRÃO - Revisão : 11 12/07/11
Item | Serviços | Quant. | Unid | Preços
|  |  |  | Mat. | M. Obra | P.Serviço | Total Serviço | Total Item
1 | SERVIÇOS PRELIMINARES / TECNICOS | [6 empty] | 3107.25
1.1 | Orçamento, cronograma e visita técnica | 150 | m2 | 0.05 | 0.36 | 0.41 | 61.5
1.2 | Administração local | 150 | m2 | 1 | 4.5 | 5.5 | 825
1.3 | Cópias e despesas legais | 150 | m2 | 0.65 | 0.35 | 1 | 150
1.4 | Tapumes em chapa compensado, altura de 220cm | 45 | m | 35 | 5.25 | 40.25 | 1811.25
1.5 | Locação da Obra | 150 | m2 | 0.45 | 0.36 | 0.81 | 121.5
1.6 | Limpeza permanente da obra | 60 | d | 0.1 | 2.2 | 2.3 | 138
2 | MOVIMENTO DE TERRA / DEMOLIÇÕES | [6 empty] | 7422.05
2.1 | Aterro compactado com material de boa capacidade de suporte | 24 | m3 | 18.78 | 4.17 | 22.95 | 550.8
2.2 | Remoção de piso emborrachado | 30 | m2 | 0.05 | 2.31 | 2.36 | 70.8
2.3 | Demolição de assoalho de madeira, inclusive barroteamento de apoio | 12 | m2 | 0.05 | 11.5 | 11.55 | 138.6
2.4 | Demolição de concreto armado | 16 | m3 | 0.05 | 309 | 309.05 | 4944.8
2.5 | Remoção de piso vinílico | 135 | m2 | 0.05 | 4.5 | 4.55 | 614.25
2.6 | Transporte e remoção entulhos em aterro licenciado | 15 | m3 | 48.12 | 13.12 | 61.24 | 918.6
2.7 | Transporte interno e externo | 60 | d | 0.05 | 3.02 | 3.07 | 184.2
3 | ALVENARIA / VEDAÇÃO |  |  |  |  | 0 | 0 | 3274.8
3.1 | Alvenaria maciça de 15cm (espessura) | 60 | m2 | 37.32 | 17.26 | 54.58 | 3274.8
[6 empty] | 0 | 0
4 | ESQUADRIAS |  |  |  |  | 0 | 0 | 4134
4.1 | Corrimão metálico, conforme especificações, com pintura esmalte, completo | 120 | m | 32.81 | 1.64 | 34.45 | 4134
5 | REVESTIMENTOS | [6 empty] | 29653.6
REVESTIMENTO INTERNO
5.1 | Chapisco | 60 | m2 | 1.2 | 2.14 | 3.34 | 200.4
5.2 | Massa Grossa (emboço) | 60 | m2 | 2.67 | 10.85 | 13.52 | 811.2
5.3 | Massa Fina (reboco) | 60 | m2 | 0.63 | 5.63 | 6.26 | 375.6
| PISOS E PAVIMENTAÇÕES |  |  |  |  | 0 | 0
5.4 | Contra Piso armado fck 15Mpa, armado, e= 8cm,inclusive lastro de brita de 7 cm | 110 | m2 | 35.62 | 19.48 | 55.1 | 6061
5.5 | Cimentado-base p/ piso colado (cerâmica, forração, piso vinilico) , traço 1:4, e=4cm | 90 | m2 | 9.28 | 3.99 | 13.27 | 1194.3
5.6 | Piso vinílico 30 x 30cm, fademac ou similar, espessura 3,2mm conforme especificações, inclusive emulsão | 195 | m² | 81.95 | 14.59 | 96.54 | 18825.3
5.7 | Calçada tipo placa cimenticia 40 x 40 cm, espessura 3,5 cm, assentada com argamassa 1:4 | 30 | m2 | 40 | 12.6 | 52.6 | 1578
RODAPÉS/ SOLEIRAS/ PEITORIS
5.8 | Rodapé de madeira, h=7,0cm | 60 | m | 6.25 | 3.88 | 10.13 | 607.8
0
6 | PINTURA | [6 empty] | 1288.1
PINTURA INTERNA
6.1 | Selador acrílico, sobre parede lixada e limpa | 70 | m2 | 0.82 | 2.3 | 3.12 | 218.4
6.2 | Pintura acrílica acetinada, mínimo 2 demãos | 70 | m2 | 2.96 | 4.29 | 7.25 | 507.5
6.3 | Pintura esmalte s/rodapé, inclusive massa, mínimo 2 demãos | 60 | m | 2.86 | 6.51 | 9.37 | 562.2
7 | SERVIÇOS COMPLEMENTARES | [6 empty] | 90
7.1 | Limpeza fina geral para entrega de obra | 150 | m2 | 0.2 | 0.4 | 0.6 | 90
| Total | [6 empty] | 48969.8
| BDI ADOTADO JÁ INCLUSO NOS PREÇOS UNITÁRIOS | [6 empty] | 27,00%
COMPOSIÇÃO DO BDI ADOTADO PARA A OBRA/SERVIÇO
ITEM | DESCRIÇÃO | SIGLA | TAXA %
1 | Administração Central | AC | 5
2 | Garantias, Seguros e Imprevistos | G | 1
3 | Riscos | R | 1
4 | Encargos Financeiros | EF | 1
5 | Lucro | L | 9
6 | COFINS | I | 3
7 | PIS |  | 0.65
8 | ISS |  | 3.5
| TOTAL |  | 27
BDI={{[(1+AC/100)x(1+G/100)x(1+R/100)x(1+EF/100)x(1+L/100)] / [1-(I/100)]}-1}x100 = 27,00%