## Plan2
Ministério da Educação
Universidade Federal de Santa Maria
Pró-Reitoria de Infraestrutura
Implantação Unipampa
OBRA: CONSERTO DE MANIFESTAÇÕES PATOLÓGICAS NO PRÉDIO DO CENTRO DE CIÊNCIAS AGRÁRIAS DE ITAQUI - UNIPAMPA/UFSM
Item | Serviços | Quant. | Unid. | Preços
|  |  |  | Material | M. Obra | P.Serviço | Total Serviço | Total Item
1 | SERVIÇOS PRELIMINARES / TECNICOS | [6 empty] | 3438.46
1.1 | Orçamento, cronograma e visita técnica | 1562.4 | m2 | 0.05 | 0.35 | 0.4 | 624.96
1.2 | Instalação provisória Elétrica | 1 | un | 275 | 105 | 380 | 380
1.3 | Instalação provisória Hidráulica | 1 | un | 135 | 75 | 210 | 210
1.4 | Barraco de obra | 12 | m2 | 95 | 36.75 | 131.75 | 1581
1.5 | Placa de Obra metálica, com 180x120cm, conforme especificações | 1 | cj | 185 | 37.5 | 222.5 | 222.5
1.6 | Limpeza permanente da obra | 120 | d |  | 3.5 | 3.5 | 420
2 | DEMOLIÇÕES / REMOÇÕES / TRABALHOS EM TERRA | [6 empty] | 11810
2.1 | Remoção de reboco externo - faixa de 30cm de largura - região encontro alvenaria/viga nas fachadas Leste e Oeste | 40 | m2 |  | 5 | 5 | 200
2.2 | Remoção de taco de madeira, inclusive argamassa de assentamento - o taco será reaproveitado | 820 | m2 |  | 7 | 7 | 5740
2.3 | Remoção de rodapé de madeira e reinstalação após reforma do piso. | 480 | m |  | 6.5 | 6.5 | 3120
2.4 | Remoção de divisória leve e reinstalação após reforma do piso. | 110 | m2 |  | 25 | 25 | 2750
3 | COBERTURA | [6 empty] | 1250
3.1 | Cobertura telha ondulada fibrocimento 6mm - substituição de telhas danificadas | 50 | m2 | 21 | 4 | 25 | 1250
4 | IMPERMEABILIZAÇÕES | [6 empty] | 5775
4.1 | Junta de dilatação (junta serrada ou de controle) - corte e selagem c/ mástique a base de poliuretano - capeamento marquises - uma junta a cada 160cm | 87 | ml | 2 | 3 | 5 | 435
4.2 | Impermeabilização de brize de concreto com 4 demãos cruzadas de vedapren branco ou equivalente técnico | 210 | m2 | 9 | 10 | 19 | 3990
4.3 | vedação com silicone (PU 36) em todo o perímetro externo das janelas das fachadas Sul, Leste e Oeste | 250 | m | 2 | 3 | 5 | 1250
4.4 | vedação de trincas em vigas com selatrinca ou equivalente técnico | 20 | m | 3 | 2 | 5 | 100
5 | REVESTIMENTOS | [6 empty] | 55283.6
5.1 | REVESTIMENTOS EXTERNOS
5.1.1 | Chapisco | 40 | m2 | 1.2 | 2.2 | 3.4 | 136
5.1.2 | Massa Grossa (emboço) c/ tela de PVC | 40 | m2 | 2.95 | 11.8 | 14.75 | 590
5.1.3 | Massa Fina | 40 | m2 | 0.6 | 6.7 | 7.3 | 292
5.1.4 | Pingadeira de argamassa em forma de cunha, na altura da parte inferior da viga do respectivo pavimento - executar nos 3 pavimentos das duas fachadas Leste e Oeste | 96 | m | 2.5 | 20.7 | 23.2 | 2227.2
5.2 | PISOS E PAVIMENTAÇÕES
5.2.1 | Reinstalação de taco de madeira com argamassa de cimento e areia traço 1:3 - taco existente, já pixado e com pregos. | 574 | m2 | 7 | 20 | 27 | 15498
5.2.2 | taco de madeira de Lei 7x21- mesmo padrão do existente - pichado, com 5 pregos e instalado com argamassa de cimento e areia traço 1:3 | 246 | m2 | 54 | 22 | 76 | 18696
5.2.3 | calafetação e Lixamento de tacos (lixa grossa e fina) | 820 | m2 | 0.17 | 11 | 11.17 | 9159.4
5.2.4 | Enceramento de tacos - 2 demãos de cera incolor (em pasta) | 820 | m2 | 0.55 | 1.7 | 2.25 | 1845
5.3 | RODAPÉS / SOLEIRAS / PEITORIS
5.3.1 | Peitoril de basalto, e= 2cm, L= 12cm, p/ marquise - toda a borda das marquises (brises horizontais) | 171 | ml | 32 | 8 | 40 | 6840
6 | APARELHOS HIDRO-SANITÁRIOS - LOUÇAS E METAIS | [6 empty] | 530
6.1 | Torneira automática, metálica, cromada, tipo pressmatic luxo de mesa c/ arejador econômico, 1/2", completa e instalada, marca DOCOL ou equivalente | 2 | unid. | 260 | 5 | 265 | 530
7 | PINTURA | [6 empty] | 26501
7.1 | Pintura Interna
7.1.1 | Pintura acrilica - 1 demão - lado interno das paredes externas Norte, Sul, Leste e Oeste e paredes das salas com piso de madeira. | 1700 | m2 | 2 | 3 | 5 | 8500
7.1.2 | Pintura esmalte s/ madeira -1 demão - portas internas | 150 | m2 | 3.21 | 6.93 | 10.14 | 1521
7.1.3 | Pintura esmalte s/rodapé - 1 demão | 480 | m | 2 | 4 | 6 | 2880
7.2 | Pintura Externa
7.2.1 | Pintura acrílica elastomérica (flexível) da Suvinil ou equivalente técnico - 2 demãos - todas as paredes e estruturas externas | 1600 | m2 | 3.5 | 5 | 8.5 | 13600
8 | LIMPEZA | [6 empty] | 1562.4
8.1 | Limpeza Geral para Entrega | 1562.4 | m2 | 0.3 | 0.7 | 1 | 1562.4
| Total | [6 empty] | 106150.46
106150.46

## Plan1
Ministério da Educação
Universidade Federal de Santa Maria
Pró-Reitoria de Infraestrutura
Implantação Unipampa
OBRA: CONSERTO DE MANIFESTAÇÕES PATOLÓGICAS NO PRÉDIO DO CENTRO DE CIÊNCIAS AGRÁRIAS DE ITAQUI - UNIPAMPA/UFSM
Item | Serviços
Total Item
1 | SERVIÇOS PRELIMINARES / TECNICOS | 3438.46
2 | DEMOLIÇÕES / REMOÇÕES / TRABALHOS EM TERRA | 11810
3 | COBERTURA | 1250
4 | IMPERMEABILIZAÇÕES | 5775
5 | REVESTIMENTOS | 55283.6
6 | APARELHOS HIDRO-SANITÁRIOS - LOUÇAS E METAIS | 530
7 | PINTURA | 26501
8 | LIMPEZA | 1562.4
| Total | 106150.46