## ORÇAMENTO PADRÃO OUTUBRO 2011
MINISTÉRIO DA EDUCAÇÃO
UNIVERSIDADE FEDERAL DE SANTA MARIA
PRO REITORIA DE INFRAESTRUTURA
OBRA: COMPLEMENTAÇÃO DO CENTRO DE APOIO À PESQUISA PALEONTOLÓGICA - SÃO JOÃO DO POLÊSINE/RS
Item | Serviços | Quant. | Unid | Preços
|  |  |  | Mat. | M. Obra | P.Serviço | Total Serviço | Total Item
1 | SERVIÇOS PRELIMINARES / TECNICOS | [6 empty] | 19348.5317
1.1 | Orçamento, cronograma e visita técnica | 1261.37 | m2 | 0.05 | 0.36 | 0.41 | 517.1617
1.2 | Administração local | 1261.37 | m2 | 3.5 | 6.5 | 10 | 12613.7
1.3 | Cópias e despesas legais | 1261.37 | m2 | 0.65 | 0.35 | 1 | 1261.37
1.4 | Barraco de obra | 20 | m2 | 95 | 36.75 | 131.75 | 2635
1.5 | Placa de Obra metálica, com 180x120cm, conforme especificações | 1 | cj | 185 | 37.5 | 222.5 | 222.5
1.6 | Locação da Obra | 1000 | m2 | 0.45 | 0.36 | 0.81 | 810
1.7 | Limpeza permanente da obra | 240 | d | 0.1 | 2.2 | 2.3 | 552
1.8 | Transporte interno e externo | 240 | d | 0.05 | 3.02 | 3.07 | 736.8
2 | MOVIMENTO DE TERRA / DEMOLIÇÕES | [6 empty] | 19395.6586
2.1 | Limpeza do terreno, com remoção de camada orgânica de 15cm, com transporte até 3 km | 500 | m2 | 0.05 | 2.2 | 2.25 | 1125
2.2 | Aterro compactado com material de boa capacidade de suporte | 50 | m3 | 18.78 | 4.17 | 22.95 | 1147.5
2.3 | Escavação Manual solo até 0,60m - vigas fundação, rede hidráulica, elétrica, drenos | 60 | m3 | 0.05 | 17.31 | 17.36 | 1041.6
2.4 | Escavação mecânica de solo | 1000 | m3 | 0.05 | 7.66 | 7.71 | 7710
2.5 | Transporte de solo com distância 3,0 km - bota fora | 1000 | m3 | 0.05 | 2.83 | 2.88 | 2880
2.6 | Reaterro e apiloamento com compactador mecânico (sapo) | 300 | m3 | 0.05 | 13.09 | 13.14 | 3942
2.7 | Demolição de granitina, inclusive piso argamassado de 5 cm, (sanit. fem.) | 5.29 | m2 | 0.05 | 11.21 | 11.26 | 59.5654
2.8 | Demolição de contra piso armado de 8cm | 15 | m2 | 0.05 | 13.61 | 13.66 | 204.9
2.9 | Remoção de divisória tipo divilux, (sanit. fem.) | 6 | m2 | 0.05 | 4.48 | 4.53 | 27.18
2.10 | Remoção de esquadrias, (sanit. fem.) | 4.44 | m2 | 0.05 | 4.48 | 4.53 | 20.1132
2.11 | Remoção de metais e louça sanitária, (sanit. fem.) | 5 | unid | 0.05 | 2.55 | 2.6 | 13
2.12 | Transporte e remoção entulhos em aterro licenciado | 20 | m3 | 48.12 | 13.12 | 61.24 | 1224.8
3 | ESQUADRIAS |  |  |  |  | 0 | 0 | 56648.12
3.1 | Barra anti-pânico, porta dupla, marca EGK ou equivalente | 1 | cj | 1083.6 | 47.25 | 1130.85 | 1130.85
3.2 | Portão de ferro estruturado em metalon com chapa n 20, com marco e ferragens 550 x220cm, motor de 1HP acionado por controle, completo e instalado | 1 | cj | 9850 | 55 | 9905 | 9905
3.3 | Troca de sentido de esquadria de aluminio composta de porta dupla, PA1, vão 185x240 | 1 | cj | 55 | 110 | 165 | 165
3.4 | Instalação de porta simples,marco, ferragens e guarniçoes em louro freijó, lâmina padrão 82x212 em compensado maciço laminada em ambas as faces com formica texturizada L120 BRANCO, quadro superior venezianado em louro, completa, PM5a, vão 87x240 | 1 | cj |  | 44.1 | 44.1 | 44.1
3.5 | Porta simples,marco, ferragens e guarniçoes em louro freijó, lâmina padrão 82x212 em compensado maciço laminada em ambas as faces com formica texturizada L120 BRANCO, quadro superior venezianado em louro, completa, PM6, vão 87x215 | 2 | cj | 351.75 | 44.1 | 395.85 | 791.7
3.6 | Porta simples,marco, ferragens e guarniçoes em louro freijó, lâmina padrão 82x212 em compensado maciço laminada em ambas as faces com formica texturizada L120 BRANCO, quadro superior venezianado em louro, completa, PM6a, vão 87x215 | 2 | cj | 351.75 | 44.1 | 395.85 | 791.7
3.7 | Porta simples,marco, ferragens e guarniçoes em louro freijó, lâmina padrão 82x212 em compensado maciço laminada em ambas as faces com formica texturizada L120 BRANCO, quadro superior venezianado em louro, completa, PM7, vão 67x215 | 2 | cj | 351.75 | 44.1 | 395.85 | 791.7
3.8 | Porta simples,marco, ferragens e guarniçoes em louro freijó, lâmina padrão 82x212 em compensado maciço laminada em ambas as faces com formica texturizada L120 BRANCO, quadro superior venezianado em louro, completa, PM9, vão 87x215 | 1 | cj | 351.75 | 44.1 | 395.85 | 395.85
3.9 | Esquadria de aluminio Perfis ALCOA LINHA 30 e LINHA SUPREMA, composta de porta simples dividida em dois caixilhos de vidro (superior e inferior) e plano lateral dividido em 5 caixilhos, dois abrindo tipo maxi-ar e tres fixos. Porta abrindo para dentro, vidros incolores transparentes 5 e 6mm, completa, PA3, 250X240 | 6 | m2 | 410 | 13.77 | 423.77 | 2542.62
3.10 | Veneziana de alumínio natural, com atenuador de ruído, 200x180cm, completa, PA4 e PA4a | 7.2 | m2 | 452.1 | 18.9 | 471 | 3391.2
3.11 | Esquadria de aluminio fechamento face vertical do shed, Perfis ALCOA LINHA SUPREMA com 8 caixilhos fixos, quatro caixilhos móveis comandados por hastes longas, vidro laminado transparente incolor em espessura compativel com o vão(observar Norma técnica), SA1 e SA4, 1000X64,5cm, idêntica a existente, completa | 26 | m2 | 998 | 87.5 | 1085.5 | 28223
3.12 | Esquadria de aluminio, perfis ALCOA LINHA SUPREMA acabamento anodizado branco, em dois caixilhos abrindo tipo maxi-ar, vidros 4mm incolor, completa, JA3, 140x70cm | 5 | m2 | 410 | 13.77 | 423.77 | 2118.85
3.13 | Esquadria de aluminio, perfis ALCOA LINHA SUPREMA acabamento anodizado branco, em dois caixilhos abrindo tipo maxi-ar, vidros 4mm incolor, completa, JA7, 100x102cm | 7 | m2 | 410 | 13.77 | 423.77 | 2966.39
3.14 | Esquadria de aluminio, perfis ALCOA LINHA SUPREMA acabamento anodizado branco, em dois caixilhos abrindo tipo maxi-ar, vidros 4mm incolor, completa, JA8, 160x240cm | 4 | m2 | 410 | 13.77 | 423.77 | 1695.08
3.15 | Esquadria de aluminio, perfis ALCOA LINHA SUPREMA acabamento anodizado branco, em dois caixilhos abrindo tipo maxi-ar, vidros 4mm incolor, completa, JA9, 70x70cm | 4 | m2 | 410 | 13.77 | 423.77 | 1695.08
4 | COBERTURA | [6 empty] | 61911.135
4.1 | Cobertura com telha termo acústica de aluzinc, sanduíche, 3 camadas (esp.=30 mm / larg. útil=1000 mm / larg. nominal=1056 mm / vão livre=4 m), completa, idêntica a existente. | 323 | m2 | 137 | 6 | 143 | 46189
4.2 | Estrutura metálica para cobertura de aluzinco, idêntica a existente | 20 | m2 | 105 | 55 | 160 | 3200
4.3 | Telha trapezoidal aluzinc simples esp. 0,5mm, pintada na cor branca, idêntica a existente | 20 | m2 | 38.27 | 5.83 | 44.1 | 882
4.4 | Calha em chapa galvanizada n 24 pintada, corte 50cm | 87 | m | 55.91 | 4.95 | 60.86 | 5294.82
4.5 | Rufo / algeroz de parede em chapa galvanizada n° 26, corte 25, c/ pintura, completo | 105 | m | 33.16 | 4.95 | 38.11 | 4001.55
4.6 | Capeamento p/ platibanda corte 25cm, em chapa galvanizada n° 26, c/ pintura, completo | 61.5 | m | 33.16 | 4.95 | 38.11 | 2343.765
5 | INSTALAÇÕES ELETRICAS / SPDA | [6 empty] | 157041.61
5.1 | Média Tensão
5.1.1 | Fornecimento e montagem de subestação rebaixadora completa com medição abrigada conforme RIC MT, figura 15, com cubículo em alvenaria completo e transformador de 225kVA 13,8kV/380/220V a óleo - incluindo ramal de MT | 1 | uni | 40000 | 10000 | 50000 | 50000
5.1.2 | Poste de concreto tronco-cônico 12m-600kgf-N3-N3-ea-bc com conjunto de 3 chaves fusíveis base C padrão e aterramento - com substituição de poste existente | 1 | uni | 4000 | 1000 | 5000 | 5000
5.1.3 | Baixa Tensão
5.2 | 10 mm² - Azul claro Isol.PVC - 0,6/1kV | 52 | m | 4.66 | 1.86 | 6.52 | 339.04
5.2.1 | 10 mm² - Azul claro Isol.PVC - 450/750V | 17 | m | 4.43 | 1.77 | 6.2 | 105.4
5.2.2 | 10 mm² - Preto Isol.PVC - 0,6/1kV | 156 | m | 4.66 | 1.86 | 6.52 | 1017.12
5.2.3 | 10 mm² - Preto Isol.PVC - 450/750V | 52 | m | 4.43 | 1.77 | 6.2 | 322.4
5.2.4 | 10 mm² - Verde Isol.PVC - 0,6/1kV | 5 | m | 4.66 | 1.86 | 6.52 | 32.6
5.2.5 | 10 mm² - Verde Isol.PVC - 450/750V | 2 | m | 4.43 | 1.77 | 6.2 | 12.4
5.2.6 | 120 mm² - Azul claro Isol.PVC - 0,6/1kV | 188 | m | 56 | 12 | 68 | 12784
5.2.7 | 120 mm² - Preto Isol.PVC - 0,6/1kV | 564 | m | 56 | 12 | 68 | 38352
5.2.8 | 16 mm² - Verde Isol.PVC - 450/750V | 18 | m | 7 | 2.8 | 9.8 | 176.4
5.2.9 | 2.5 mm² - Azul claro Isol.PVC - 450/750V | 488 | m | 1.05 | 0.42 | 1.47 | 717.36
5.2.10 | 2.5 mm² - Branco Isol.PVC - 450/750V | 249 | m | 1.05 | 0.42 | 1.47 | 366.03
5.2.11 | 2.5 mm² - Preto Isol.PVC - 450/750V | 366 | m | 1.05 | 0.42 | 1.47 | 538.02
5.2.12 | 2.5 mm² - Verde Isol.PVC - 450/750V | 217 | m | 1.05 | 0.42 | 1.47 | 318.99
5.2.13 | 35 mm² - Azul claro Isol.PVC - 450/750V | 18 | m | 15 | 6 | 21 | 378
5.2.14 | 35 mm² - Preto Isol.PVC - 450/750V | 55 | m | 15 | 6 | 21 | 1155
5.2.15 | 4 mm² - Azul claro Isol.PVC - 0,6/1kV | 278 | m | 2.18 | 0.87 | 3.05 | 847.9
5.2.16 | 4 mm² - Azul claro Isol.PVC - 450/750V | 52 | m | 1.75 | 0.7 | 2.45 | 127.4
5.2.17 | 4 mm² - Preto Isol.PVC - 0,6/1kV | 482 | m | 2.18 | 0.87 | 3.05 | 1470.1
5.2.18 | 4 mm² - Preto Isol.PVC - 450/750V | 52 | m | 1.75 | 0.7 | 2.45 | 127.4
5.2.19 | 4 mm² - Verde Isol.PVC - 0,6/1kV | 135 | m | 2.18 | 0.87 | 3.05 | 411.75
5.2.20 | 4 mm² - Verde Isol.PVC - 450/750V | 34 | m | 1.75 | 0.7 | 2.45 | 83.3
5.2.21 | 70 mm² - Verde Isol.PVC - 0,6/1kV | 188 | m | 32 | 10 | 42 | 7896
5.2.22 | Bloco Autonomo de LED com tomada | 1 | uni | 50 | 10 | 60 | 60
5.2.23 | Caixa 4"x2" e 1 interruptor de 1 tecla simples 15A - linha Silentoque Pial | 5 | uni | 13 | 10 | 23 | 115
5.2.24 | Caixa 4"x2" e 1 interruptor de 2 teclas simples 15A - linha Silentoque Pial | 5 | uni | 15 | 10 | 25 | 125
5.2.25 | Caixa 4"x2" e 1 tomada 2P+T 20A - linha Silentoque Pial | 37 | uni | 18 | 10 | 28 | 1036
5.2.26 | Caixa de alvenaria rebocada interna e externamente, com tampa de concreto armado 80x80x60cm | 9 | uni | 150 | 50 | 200 | 1800
5.2.27 | Caixa metálica 30x30 sobrepor | 2 | uni | 15 | 5 | 20 | 40
5.2.28 | Centro de distribuição metálico, sobrepor, com tratamento anticorrosivo, porta, proteção sobre o barramento, para 16 módulos + geral, com barramento trifásico para 150A, barra de terra e de neutro, elementos de proteção de PVC para os módulos vazios, referência CEMAR QDETG-DIN | 2 | uni | 280 | 60 | 340 | 680
5.2.29 | Centro de distribuição metálico, sobrepor, com tratamento anticorrosivo, porta, proteção sobre o barramento, para 24 módulos + geral, com barramento trifásico para 150A, barra de terra e de neutro, elementos de proteção de PVC para os módulos vazios, referência CEMAR QDETG-DIN | 1 | uni | 350 | 80 | 430 | 430
5.2.30 | Disjuntor monopolar tipo europeu curva C para 20 A - 3kA referência Siemens SX | 15 | uni | 10 | 5 | 15 | 225
5.2.31 | Disjuntor monopolar tipo europeu curva C para 25 A - 3kA referência Siemens SX | 12 | uni | 10 | 5 | 15 | 180
5.2.32 | Disjuntor tripolar tipo europeu curva C para 100 A - 5kA referência Siemens SX | 1 | uni | 80 | 15 | 95 | 95
5.2.33 | Disjuntor tripolar tipo europeu curva C para 25 A - 5kA referência Siemens SX | 5 | uni | 55 | 15 | 70 | 350
5.2.34 | Disjuntor tripolar tipo europeu curva C para 50 A - 5kA referência Siemens SX | 2 | uni | 65 | 15 | 80 | 160
5.2.35 | Eletrocalha lisa tipo U de aço galvanizado com pintura externa de 100x50mm chapa nº 18 com todas as conexões, derivações, suportes e adaptadores conforme projeto, com tampa | 51 | m | 38 | 10 | 48 | 2448
5.2.36 | Eletroduto de aço zincado tipo LEVE 3/4" com luvas, braçadeiras tipo chaveta com parafuso, buchas e arruelas - completo - metro linear - pintado | 120 | m | 12 | 6 | 18 | 2160
5.2.37 | Eletroduto de PVC rígido antichama roscável parede espessura classe B 1", enterrado e envelopado em concreto, com luvas e curvas pré-fabricadas - completo - metro linear | 30 | m | 8 | 6 | 14 | 420
5.2.38 | Eletroduto de PVC rígido antichama roscável parede espessura classe B 1.1/4", enterrado e envelopado em concreto, com luvas e curvas pré-fabricadas - completo - metro linear | 24 | m | 8 | 6 | 14 | 336
5.2.39 | Eletroduto de PVC rígido antichama roscável parede espessura classe B 2", enterrado e envelopado em concreto, com luvas e curvas pré-fabricadas - completo - metro linear | 6 | m | 10 | 8 | 18 | 108
5.2.40 | Eletroduto de PVC rígido antichama roscável parede espessura classe B 4", enterrado e envelopado em concreto, com luvas e curvas pré-fabricadas - completo - metro linear | 348 | m | 30 | 10 | 40 | 13920
5.2.41 | Fita isolante preta referência Pirelli P44 Super - rolo 20m | 4 | rl | 10 | 10 | 20 | 80
5.2.42 | Haste de aço cobreada copperweld 2,40m x 3/8" | 9 | uni | 30 | 30 | 60 | 540
5.2.43 | Interruptor de fuga TETRAPOLAR tipo europeu 30mA tipo AC calibre 50 – referência Siemens | 2 | uni | 200 | 15 | 215 | 430
5.2.44 | Luminária cilíndrica de sobrepor, com corpo em chapa de aço fosfatizada e pintada eletrostaticamente e refletor repuxado em alumínio anodizado, com difusor em vidro jateado, referência Lumicenter DRN01-S126VJ, com 1 lâmpada fluorescente compacta de 26W "dupla", base G24Q-3 (4 pinos), fluxo luminoso de 1800 lúmens, temperatura de cor de 4000K, índice de reprodução de cores IRC>=82, vida útil >= 10000 horas, referência Philips ou Osram, com 1 reator eletrônico de 26W, partida instantânea, 220V, fator de potência >=0,97, BF>=0,95, THD<=15%, com base | 5 | uni | 65 | 15 | 80 | 400
5.2.45 | Luminária cilíndrica de sobrepor, com corpo em chapa de aço fosfatizada e pintada eletrostaticamente e refletor repuxado em alumínio anodizado, com difusor em vidro jateado, referência Lumicenter DRN01-S226VJ, com 2 lâmpadas fluorescentes compactas de 26W "dupla", base G24Q-3 (4 pinos), fluxo luminoso de 1800 lúmens, temperatura de cor de 4000K, índice de reprodução de cores IRC>=82, vida útil >= 10000 horas, referência Philips ou Osram, com 1 reator eletrônico de 2x26W, partida instantânea, 220V, fator de potência >=0,97, BF>=0,95, THD<=15%, com base | 15 | uni | 110 | 15 | 125 | 1875
5.2.46 | Luminária para lâmpada fluorescente 2x32W, de sobrepor, com corpo em chapa de aço tratada e pintada, com refletor facetado em alumínio anodizado brilhante de alta refletância e alta pureza 99,85%, com soquete tipo G-13 de engate rápido e rotor de segurança em policarbonato e contatos em bronze fosforoso, tipo industrial, referência INTRAL AS 810, com 2 lâmpadas tubulares de 32W referência Philips Confort TC=4100K, com reator de alto fator de potência >0,99, TDH<10%, BF>=1; operação em 30kHz, referência INTRAL POUP AFP PLUS 2X32-220 02425 | 24 | uni | 110 | 50 | 160 | 3840
5.2.47 | Perfilado liso de aço galvanizado com pintura externa de 38x38mm chapa nº 14 com todas as conexões, derivações, suportes e adaptadores conforme projeto, com tampa | 174 | m | 12 | 3 | 15 | 2610
5.2.48 | Rede Estruturada | [6 empty] | 14402
6 | Bandeja basculante 19" modular completa | 1 | uni | 110 | 10 | 120 | 120
6.1 | Cabo telefônico CTP-APL uso subterrâneo de 20 pares | 80 | m | 6 | 2 | 8 | 640
6.2 | Cabo UTP categoria 5e 4P #24AWG ref. Furukawa com selo Anatel | 200 | m | 2.5 | 2.5 | 5 | 1000
6.3 | Cabo UTP categoria 6 4P #24AWG blindada ref. Furukawa com selo Anatel | 80 | m | 6 | 3 | 9 | 720
6.4 | Caixa de alvenaria rebocada interna e externamente tamanho R1 com tampa de concreto armado e acabamento conforme o piso | 11 | uni | 150 | 50 | 200 | 2200
6.5 | Certificação 5e | 24 | pt | 0 | 30 | 30 | 720
6.6 | Condulete 4"x2", 2 conectores RJ45 fêmea categoria 5e e espelho em alumínio | 12 | uni | 30 | 15 | 45 | 540
6.7 | Eletrocalha lisa tipo U de aço galvanizado com pintura externa de 100x50mm chapa nº 18 com todas as conexões, derivações, suportes e adaptadores conforme projeto, com tampa | 45 | m | 38 | 10 | 48 | 2160
6.8 | Eletroduto de aço zincado tipo LEVE 3/4" com luvas, braçadeiras tipo chaveta com parafuso, buchas e arruelas - completo - metro linear - pintado | 24 | m | 12 | 6 | 18 | 432
6.9 | Eletroduto de PVC rígido antichama roscável parede espessura classe B 2", enterrado e envelopado em concreto, com luvas e curvas pré-fabricadas - completo - metro linear | 175 | m | 10 | 8 | 18 | 3150
6.10 | Patch cable categoria 5e cor azul (para dados) | 12 | uni | 40 | 0 | 40 | 480
6.11 | Patch cable categoria 5e cor vermelha (para voz) | 12 | uni | 20 | 0 | 20 | 240
6.12 | Patch panel modular para 24 portas cat5e cfe especificações | 3 | uni | 360 | 40 | 400 | 1200
6.13 | Rack tipo caixa para parede com porta de 19" x 12U, incluindo guias de cabo, 1 pente de 6 tomadas 2P+T com fusível, bandejas, completo | 1 | uni | 600 | 200 | 800 | 800
7 | INSTALAÇÕES HIDRAULICAS E SANITARIAS | [6 empty] | 19961.24
ÁGUA FRIA
7.1 | Rede de tubos e conexões de água fria em PVC rígido soldável, composta pelos barriletes, colunas, ramais e sub-ramais, com diâmetro de 25mm, completa e instalada, marca TIGRE ou equivalente | 24 | m | 3.99 | 2.35 | 6.34 | 152.16
7.2 | Rede de tubos e conexões de água fria em PVC rígido soldável, composta pelos barriletes, colunas, ramais e sub-ramais, com diâmetro de 32mm, completa e instalada, marca TIGRE ou equivalente | 6 | m | 7.35 | 2.94 | 10.29 | 61.74
7.3 | Rede de tubos e conexões de água fria em PVC rígido soldável, composta pelos barriletes, colunas, ramais e sub-ramais, com diâmetro de 40mm, completa e instalada, marca TIGRE ou equivalente | 6 | m | 9.76 | 2.94 | 12.7 | 76.2
7.4 | Rede de tubos e conexões de água fria em PVC rígido soldável, composta pelos barriletes, colunas, ramais e sub-ramais, com diâmetro de 50mm, completa e instalada, marca TIGRE ou equivalente | 28 | m | 12.6 | 3.53 | 16.13 | 451.64
7.5 | Registro de gaveta metálico, bruto, completo e instalado, 1", marca DOCOL ou equivalente | 1 | unid. | 57.75 | 11.77 | 69.52 | 69.52
7.6 | Registro de gaveta metálico, bruto, completo e instalado, 1 1/2", marca DOCOL ou equivalente | 1 | unid. | 63 | 11.77 | 74.77 | 74.77
7.7 | Saída de reservatório metálica (adaptador p/ cx. d'água de fibra de vidro) de 1 1/2", marca TUPY ou equivalente, completa e instalada | 2 | unid. | 20.47 | 4.7 | 25.17 | 50.34
7.8 | Torneira bóia 1" | 1 | unid. | 89.25 | 11.77 | 101.02 | 101.02
7.9 | Reservatório de fibra 5000 L | 1 | unid. | 1350 | 53 | 1403 | 1403
ESGOTO SANITÁRIO
7.10 | Caixa sifonada c/ grelha e porta grelha de aço inox, PVC, 150x150x50mm, c/ antiinfiltração, completa e instalada, marca TIGRE ou equivalente | 3 | unid. | 31.5 | 7.06 | 38.56 | 115.68
7.11 | Caixa de gordura 250x230x75mm com tampa cega com saída 75mm, c/ antiinfiltração, completa e instalada, marca TIGRE ou equivalente | 1 | unid. | 42 | 7.06 | 49.06 | 49.06
7.12 | Caixa de inspeção em alvenaria maciça de 20cm, com seção interna de 80x80x80cm, com tampa de concreto c/ revestimento impermeável e tampa de concreto armado, completa (material, escavação, remoção de terra, reaterro, mão-de-obra etc.) e instalada | 2 | unid. | 315 | 125 | 440 | 880
7.13 | Rede de tubos e conexões de esgoto sanitário em PVC tipo esgoto, composta pelos ramais de descarga, de esgoto, de ventilação, tubos de queda e colunas de ventilação, com diâmetro de 40mm, completa e instalada, marca TIGRE ou equivalente | 12 | m | 3.78 | 3.51 | 7.29 | 87.48
7.14 | Rede de tubos e conexões de esgoto sanitário em PVC tipo esgoto, composta pelos ramais de descarga, de esgoto, de ventilação, tubos de queda e colunas de ventilação, com diâmetro de 50mm, completa e instalada, marca TIGRE ou equivalente | 12 | m | 6.72 | 3.88 | 10.6 | 127.2
7.15 | Rede de tubos e conexões de esgoto sanitário em PVC tipo esgoto, composta pelos ramais de descarga, de esgoto, de ventilação, tubos de queda e colunas de ventilação, com diâmetro de 75mm, completa e instalada,marca TIGRE ou equivalente | 12 | m | 8.4 | 7.01 | 15.41 | 184.92
7.16 | Rede de tubos e conexões de esgoto sanitário em PVC tipo esgoto, composta pelos ramais de descarga, de esgoto, de ventilação, tubos de queda e colunas de ventilação, com diâmetro de 100mm, completa e instalada,marca TIGRE ou equivalente | 18 | m | 12.6 | 7.01 | 19.61 | 352.98
7.17 | Rede de tubos e conexões de esgoto sanitário em PVC tipo esgoto, composta pelos ramais de descarga, de esgoto, de ventilação, tubos de queda e colunas de ventilação, com diâmetro de 150mm, completa e instalada,marca TIGRE ou equivalente | 18 | m | 23.1 | 9.19 | 32.29 | 581.22
ESGOTO PLUVIAL
7.18 | Rede de tubos e conexões de esgoto pluvial em PVC, com diâmetro de 75mm, completa e instalada, marca TIGRE ou equivalente | 30 | m | 8.4 | 7.01 | 15.41 | 462.3
7.19 | Rede de tubos e conexões de esgoto pluvial em PVC, com diâmetro de 100mm, completa e instalada, marca TIGRE ou equivalente | 35 | m | 12.6 | 7.01 | 19.61 | 686.35
7.20 | Rede de tubos e conexões de esgoto pluvial em PVC, com diâmetro de 150mm, completa e instalada, marca TIGRE ou equivalente | 50 | m | 23.1 | 9.2 | 32.3 | 1615
7.21 | Rede de tubos e conexões de esgoto pluvial em PVC, com diâmetro de 200mm, completa e instalada, marca TIGRE ou equivalente | 26 | m | 41.91 | 9.31 | 51.22 | 1331.72
7.22 | Rede de tubos de concreto simples 30cm | 17 | m | 24.05 | 17.5 | 41.55 | 706.35
7.23 | Caixa de areia em alvenaria maciça 20cm, 80x80x 100cm, c/ revestimento impermeável e tampa de concreto armado com grelha, completa e instalada. | 6 | unid. | 340 | 125 | 465 | 2790
APARELHOS HIDROSSANITÁRIOS - LOUÇAS E METAIS
7.24 | Bacia sanitária Deca, completa, Ravena convencional P9, ou equivalente, na cor branco gelo GE17, conexão Decanel AV90, ou equivalente que atenda às especifacações, conexão BS5 para bacia convencional e conjunto SP13 de parafusos de fixação | 2 | unid. | 396 | 20.66 | 416.66 | 833.32
7.25 | Válvula de descarga Deca Hydra Pro2551 C112, ou equivalente que atenda às especifacações | 2 | unid | 293 | 20.66 | 313.66 | 627.32
7.26 | Tampo em granito prata gaúcho, 100x60cm, espessura de 20mm, espelhos do tampo nas dimensões 100x14cm e 58x14cm. Acabamento frontal e lateral em saia de 6cm, apoiado sobre mãos francesas de cantoneiras de ferro 30x30mm; | 2 | unid. | 550 | 20.66 | 570.66 | 1141.32
7.27 | Bacia sanitária de louça completa (inclusive c/ assento de PVC) e instalada, cor branca, marca DECA (ravena) para PNE | 1 | unid. | 497 | 56.7 | 553.7 | 553.7
7.28 | Lavatório Deca L59 branco gelo GE 17 de embutir, ou equivalente que atenda às especifacações, com válvula Deca 1602 C PLA e ligação flexível cromada, ou equivalente que atenda às especifacações; | 2 | unid. | 175.5 | 16.53 | 192.03 | 384.06
7.29 | Torneira automática, metálica, cromada, tipo pressmatic luxo de mesa c/ arejador econômico, 1/2", completa e instalada, marca DOCOL ou equivalente | 3 | unid. | 306 | 4.41 | 310.41 | 931.23
7.30 | Lavatório de louça de canto , c/ metais cromados, completo e instalado, cor branca, marca DECA L76 MASTER ou equivalente para PNE | 1 | unid. | 712.5 | 16.53 | 729.03 | 729.03
7.31 | Conjunto composto por 3 barras de apoio para banheiros de PNE, cromadas, marca DECA ou equivalente, conforme especificações. | 1 | cj. | 450 | 17.32 | 467.32 | 467.32
7.32 | Chapa galvanizada para proteção de porta PNE 40x80cm completa, pintada e instalada, colocada nos dois lados da porta | 1 | cj | 223.86 | 37.01 | 260.87 | 260.87
7.33 | Dispenser para papel higiênico, marca Jofel, policarbonato branco, ref. AE53000, ou equivalente que atenda às especifacações; | 2 | cj. | 48.5 | 2.73 | 51.23 | 102.46
7.34 | Tampo de granito cinza andorinha 150x55cm e 2cm de espessura, c/ espelho de 7cm altura e 2cm de espessura, copleto e instalado. | 1 | unid. | 550 | 110.25 | 660.25 | 660.25
7.35 | Cuba de inox AISI 304, espessura da chapa de 0,8mm, dimensões de 40x34x17cm c/ válvula de inox, marca Tramontina ou equivalente, completa e instalada | 1 | um | 191 | 16.53 | 207.53 | 207.53
7.36 | Torneira tipo de mesa giratória (1/2") com articulador da linha Reggia da DOCOL (cod. 55300106) ou equivalente | 1 | unid. | 136 | 4.41 | 140.41 | 140.41
7.37 | Registro de gaveta metálico, com acabamento (Itapema bella), completo e instalado, 3/4", marca DOCOL ou equivalente. | 3 | unid. | 73 | 9.92 | 82.92 | 248.76
7.38 | Dispenser para papel toalha interfolhado, marca Jofel, ref. AH33000, em ABS branca, ou equivalente que atenda às especifacações; | 2 | cj. | 25.72 | 9.18 | 34.9 | 69.8
7.39 | Saboneteira dosadora Jofel, capacidade 800mm, ref. AC8000, na cor branca, ou equivalente que atenda às especifacações. | 2 | cj. | 25.72 | 9.18 | 34.9 | 69.8
7.40 | Torneira metálica convencional de parede, c/ adaptador de bico na saída p/ limpeza, 1/2", marca DOCOL ou equivalente. | 1 | unid. | 119 | 4.41 | 123.41 | 123.41
8 | IMPERMEABILIZAÇÃO, ISOLAÇÃO TÉRMICA E ACUSTICA | [5 empty] | 0 | 4638
8.11 | Dreno com brita 1, conforme especificações | 200 | m | 16.8 | 6.39 | 23.19 | 4638
9 | INSTALAÇÕES DE COMBATE À INCÊNDIO | [6 empty] | 18954.25
9.1 | Rede de tubos e conexões de água fria em ferro galvanizado, embutida no solo e envelopada em concreto, composta pelos barriletes, colunas e ramais, com diâmetro de 3", completa | 95 | m | 84.5 | 13.23 | 97.73 | 9284.35
9.2 | Esguicho metálico tipo universal, regulável p/ vazão de 130 l/min c/ diâmetro storz de 38 (1 1/2") e diâmetro do requinte de 13mm, completo | 1 | unid. | 156 | 11.02 | 167.02 | 167.02
9.3 | Caixa metálica de 40x60cm c/ tampa metálica, tipo padrão p/ hidrante de calçada, c/ registro e junta de união storz c/ tampa e válvula de retenção, completa (material, escavação, remoção de terra, reaterro, mão-de-obra etc.) e instalada | 1 | unid. | 357 | 95 | 452 | 452
9.4 | Saída de reservatório metálica (adaptador p/ cx. d'água de fibra) de 3", marca TUPY ou equivalente, completa | 1 | unid. | 46.4 | 5.51 | 51.91 | 51.91
9.5 | Válvula de retenção metálica de 1", completa e instalada. | 1 | unid. | 184 | 13.23 | 197.23 | 197.23
9.6 | Válvula de retenção metálica de 3", completa e instalada. | 1 | unid. | 350 | 13.23 | 363.23 | 363.23
9.7 | Registro de gaveta metálico, bruto, completo e instalado, 1", marca DOCOL ou equivalente | 2 | unid. | 57.75 | 11.77 | 69.52 | 139.04
9.8 | Registro de gaveta metálico bruto de 3", de primeira qualidade, marca DOCOL ou equivalente, completo e instalado. | 3 | unid. | 421 | 11.02 | 432.02 | 1296.06
9.9 | Conjunto motor-bomba (centrífuga), com duas bombas, uma de recalque e outra jockey, acionado por eletricidade c/ sistema de partida automática e demais acessórios p/ bomba de combate a incêndio. Altura manométrica e vazões conforme especificações de projeto, marca Schneider ou equivalente, completa e instalada. | 1 | unid. | 3958 | 110.25 | 4068.25 | 4068.25
9.10 | Conjunto com pressostato, manômetro, registro globo aberto e fechado, tanque de ar, conforme projeto e especificação, completo e instalado. | 1 | unid. | 1700 | 100 | 1800 | 1800
9.11 | Extintor de incêndio tipo CO2 c/ capacidade de 6 Kg, completo e instalado | 2 | unid. | 410 | 11.02 | 421.02 | 842.04
9.12 | Extintor de incêndio tipo PQS A/B/C c/ capacidade de 4 Kg, completo e instalado | 2 | unid. | 141 | 5.56 | 146.56 | 293.12
10 | REVESTIMENTOS | [6 empty] | 72523.38
REVESTIMENTO INTERNO
10.1 | Chapisco | 100 | m2 | 1.2 | 2.14 | 3.34 | 334
10.2 | Massa Grossa (emboço) | 100 | m2 | 2.67 | 10.85 | 13.52 | 1352
10.3 | Massa Fina (reboco) | 100 | m2 | 0.63 | 5.63 | 6.26 | 626
10.4 | Porcelanato acetinado branco 20 x 20 cm, sobre emboço, com rejunte completo, conforme especificações, (parede) | 50 | m2 | 38.5 | 12.5 | 51 | 2550
REVESTIMENTO EXTERNO
10.5 | Chapisco | 100 | m2 | 1.2 | 2.2 | 3.4 | 340
10.6 | Massa Grossa (emboço) | 100 | m2 | 2.95 | 11.81 | 14.76 | 1476
10.7 | Massa Fina (reboco) | 100 | m2 | 0.63 | 6.66 | 7.29 | 729
10.8 | Cimento cola e rejunte para pastilhas Jatobá, na cor azul, tipo JN6806, sobre emboço, com rejunte completo, conforme especificações, (parede) | 105 | m2 | 19.5 | 12.5 | 32 | 3360
DIVISÓRIAS E FORROS
10.9 | Forro gesso acartonado, inclusive roda forro, completo, conforme especificações | 126 | m2 | 54.62 | 8.26 | 62.88 | 7922.88
10.10 | Forros com placas metálicas micronervuradas da face anterior da telha sanduíche Termilor, completo, inclusive roda forro e malha de aço para sustentação do forro, conforme especificações | 198 | m2 | 58.3 | 8.92 | 67.22 | 13309.56
10.11 | Parede de Gesso Acartonado, completa | 60 | m2 | 72.45 | 19.01 | 91.46 | 5487.6
| PISOS E PAVIMENTAÇÕES |  |  |  |  | 0 | 0
10.12 | Cimentado-base p/ piso colado (cerâmica, forração, piso vinilico) , traço 1:4, e=4cm | 296 | m2 | 9.28 | 3.99 | 13.27 | 3927.92
10.13 | Piso vinílico, TARKETT OPTIMA REF. 821 NCS S 2005-Y30R (LINHA IQ), em mantas, 2,0m de largura, 3,2mm de espessura, com emendas fundidas a quente, conforme especificações, inclusive emulsão | 83 | m² | 81.95 | 14.59 | 96.54 | 8012.82
10.14 | Acabamento superficial para piso vinílico | 82 | m2 | 3.01 | 6.93 | 9.94 | 815.08
10.15 | Granitina pré moldada, monocapa, vibrada e prensada, completa, cor definida pelo CAPPA | 213 | m2 | 57 | 27.45 | 84.45 | 17987.85
RODAPÉS/ SOLEIRAS/ PEITORIS
10.16 | Peitoril de basalto tear, e=1,6cm, L= até 15cm | 10.5 | m | 24.3 | 10.08 | 34.38 | 360.99
10.17 | Soleira de basalto tear, e= 1,6cm, L= até 20cm | 10 | m | 34.3 | 10.08 | 44.38 | 443.8
10.18 | Rodapé de madeira, louro freijó de 70x15mm, borda superior boleada raio=5mm | 100 | m | 12.25 | 3.88 | 16.13 | 1613
10.19 | Rodapé de granitina pré moldada, monocapa, vibrada e prensada, e=10 cm | 63 | m | 15.9 | 13.86 | 29.76 | 1874.88
0
11 | VIDROS | [5 empty] | 0 | 513.75
11.1 | Espelho 50 x90cm , e =4mm - PNE | 3 | unid | 145 | 26.25 | 171.25 | 513.75
12 | PINTURA | [6 empty] | 24783.6
PINTURA INTERNA
12.1 | Selador acrílico, sobre parede lixada e limpa | 800 | m2 | 0.82 | 2.3 | 3.12 | 2496
12.2 | Pintura acrílica acetinada, mínimo 2 demãos | 800 | m2 | 2.96 | 4.29 | 7.25 | 5800
12.3 | Massa PVA | 500 | m2 | 3.26 | 7.45 | 10.71 | 5355
12.4 | Massa óleo p/ madeira (ponsar) | 60 | m2 | 5.25 | 2.64 | 7.89 | 473.4
12.5 | Pintura esmalte s/ madeira, inclusive fundo branco - mínimo 2 demãos | 80 | m2 | 3.21 | 6.93 | 10.14 | 811.2
12.6 | Pintura esmalte s/rodapé, inclusive massa, mínimo 2 demãos | 100 | m | 2.86 | 6.51 | 9.37 | 937
12.7 | Aplicação de fungicida sobre madeira (portas, marcos e janelas) | 60 | m2 | 1.55 | 1.57 | 3.12 | 187.2
PINTURA EXTERNA
12.8 | Selador acrílico flexível, sobre parede lixada e limpa , 2 demãos | 500 | m2 | 1.1 | 3.67 | 4.77 | 2385
12.9 | Pintura acrílica semi brilho, mínimo 2 demãos | 500 | m2 | 3.67 | 4.93 | 8.6 | 4300
12.10 | Pintura em tinta acrílica da numeração predial, conforme especificações | 2 | cj | 85 | 134.4 | 219.4 | 438.8
12.11 | Hidrojateamento em paredes e lajes | 500 | m2 | 0.05 | 3.15 | 3.2 | 1600
13 | SERVIÇOS COMPLEMENTARES | [6 empty] | 230030.5474
13.1 | Meio-fio de concreto 8x30x100cm | 220 | m | 13.12 | 8.31 | 21.43 | 4714.6
13.2 | Base de brita graduada compactada, h=20cm | 100 | m2 | 18.37 | 3.36 | 21.73 | 2173
13.3 | Plantio de cerca viva, (coroa de cristo) c/ espinhos | 400 | m | 5.5 | 4 | 9.5 | 3800
13.4 | Moirão de concreto armado pré-moldado, seção quadrada 12x12cm, h=2,5m, conforme especificação, completo e instalado | 273 | unid. | 41.3 | 10.3 | 51.6 | 14086.8
13.5 | Escoras de concreto armado pré-moldado, seção quadrada 12x12cm, h=2,0m + 0,50 (inclinado), cfe especificação, completo e instalado | 40 | unid. | 41.3 | 6.7 | 48 | 1920
13.6 | Tela arame galvanizado, altura de 2,0m, malha 7x7cm, nº14BWG, marca Gerdau ou equivalente, conforme especificação, completo e instalado | 820 | m | 32.3 | 7.4 | 39.7 | 32554
13.7 | Caixa de areia executada com tubo de concreto em pé com diâmetro de 80 cm e altura 100cm, fundo em concreto com 10cm e tampa de concreto com 7cm | 2 | unid | 175.5 | 47.25 | 222.75 | 222.75
13.8 | Tubo de concreto simples e furado, diâmetro de 60cm - dreno e estacionamento | 160 | unid | 47.5 | 13.86 | 61.36 | 9817.6
13.9 | Caixa de alvenaria maciça rebocada, tipo boca de lobo com seção interna 80x80x100cm | 6 | unid | 140 | 101.85 | 241.85 | 1451.1
13.10 | Pavimentação com bloco de concreto 8cm, pó-de-brita e compactação | 1000 | m2 | 59 | 10.29 | 69.29 | 69290
13.11 | Conjunto de coletor de resíduos para coleta seletiva - com dois coletores | 1 | cj | 320 | 10 | 330 | 330
13.12 | Conjunto de coletor de resíduos para coleta seletiva - com tres coletores | 1 | cj | 480 | 15 | 495 | 495
13.13 | Conjunto de coletor de resíduos para coleta seletiva - quatro coletores | 1 | cj | 640 | 20 | 660 | 660
13.14 | Contêiner para coleta de lixo volume nominal de 1000 litros | 1 | cj | 3300 | 15 | 3315 | 3315
13.15 | PERFURAÇÃO DE UM POÇO ARTESIANO
DESPESAS INICIAIS
13.15.1 | Orçamento, cronograma e visita técnica | 1 | Unid. |  | 50 | 50 | 50
13.15.2 | Anuência Previa | 1 | Unid. |  | 1500 | 1500 | 1500
13.15.3 | Transporte de equipamentos e material | 1 | vb |  | 1100 | 1100 | 1100
EXECUÇÃO DOS POÇOS
13.15.4 | Perfuração de furo piloto de 8" | 100 | m | 0 | 125 | 125 | 12500
13.15.5 | Reabertura em litologia ignea de 17" | 10 | m | 0 | 170 | 170 | 1700
13.15.6 | Reabertura em litologia ignea 14" | 90 | m | 0 | 160 | 160 | 14400
13.15.7 | Fornecimento e instalação tubo de 14" aço calandrado | 10 | m | 212 | 15 | 227 | 2270
13.15.8 | Pre-filtro | 6 | m3 | 460 | 50 | 510 | 3060
13.15.9 | Revestimento geomecanico diam 8" | 80 | m | 220 | 15 | 235 | 18800
13.15.10 | Tampa para fundo de poço 8" | 1 | Unid. | 35 | 15 | 50 | 50
13.15.11 | Centralizadores | 5 | Unid. | 40 | 10 | 50 | 250
13.15.12 | Filtros geomecanico 8" | 20 | m | 265 | 15 | 280 | 5600
13.15.13 | Ensaio de bombeamento (teste do poço) e calculo de vazão, com bomba submersa | 24 | h | 0 | 75 | 75 | 1800
13.15.14 | Cimentação, vedação e base sanitaria | 1 | Unid. | 550 | 50 | 600 | 600
13.15.15 | Desenvolvimento do poço pelo sistema AIR LIFT | 6 | h | 0 | 150 | 150 | 900
13.15.16 | Tubo de recarga de pré filtro 2" c/ tampão | 11 | m | 5 | 1.6 | 6.6 | 72.6
13.15.17 | Filmagem óptica do poço colorida salvos em CD | 1 | Unid. |  | 1250 | 1250 | 1250
13.15.18 | Cercamento completo com placa de identificação | 15 | m2 | 24 | 15 | 39 | 585
13.15.19 | ART | 1 | um | 140 | 10 | 150 | 150
13.15.20 | Relatorio Técnico completo da obra efetuada com certificado de garantia dos serviços e equipamentos (localização, perfil geologico, perfil construtivo, projeto operacional etc) | 1 | um | 0 | 180 | 180 | 180
13.15.21 | Analise da água (fisico, quimica e bacteriológica) conforme norma da portaria da saúde N 1469/2000 do Ministério da Saúde | 1 | um |  | 400 | 400 | 400
BOMBEAMENTO
13.15.22 | Motobomba Submersa 10 Hp, 380 V trifasica - 20 m3/h | 1 | Unid. | 5550 | 350 | 5900 | 5900
13.15.23 | Quadro de comando | 1 | Unid. | 1000 | 100 | 1100 | 1100
13.15.24 | Cabo eletrico trifasico 3 x 6 mm sintenax | 100 | ml | 8.5 | 2 | 10.5 | 1050
13.15.25 | Tubulação de recalque galvanizada de 2" | 90 | ml | 40 | 3 | 43 | 3870
13.15.26 | Luva de 2 " em aço galvanizado | 15 | pç | 4.5 | 2 | 6.5 | 97.5
13.15.27 | Desinfecção do poço em produtos biodegradaveis | 1 | Unid. | 100 | 50 | 150 | 150
13.15.28 | Tampa de proteção em aço | 1 | Unid. | 50 | 10 | 60 | 60
13.15.29 | Braçadeira de segurança em aço | 1 | Unid. | 150 | 12 | 162 | 162
13.15.30 | Hidrometro | 1 | Unid. | 900 | 50 | 950 | 950
13.15.31 | Registro de gaveta | 1 | Unid. | 120 | 15 | 135 | 135
13.15.32 | Torneira | 1 | Unid. | 20 | 2 | 22 | 22
13.15.33 | Dosador de cloro | 1 | Unid. | 200 | 50 | 250 | 250
LICENCIAMENTOS
13.15.34 | Processo completo de autorga dos poços | 1 | unid | 2950 |  | 2950 | 2950
13.16 | Limpeza fina geral para entrega de obra | 1261.37 | m2 | 0.3 | 0.72 | 1.02 | 1286.5974
| Total | [5 empty] | 700151.8227 | 700151.8227
| BDI ADOTADO JÁ INCLUSO NOS PREÇOS UNITÁRIOS | [6 empty] | 27,00%
COMPOSIÇÃO DO BDI ADOTADO PARA A OBRA/SERVIÇO
ITEM | DESCRIÇÃO | SIGLA | TAXA %
1 | Administração Central | AC | 5
2 | Garantias, Seguros e Imprevistos | G | 1
3 | Riscos | R | 1
4 | Encargos Financeiros | EF | 1
5 | Lucro | L | 9
6 | COFINS | I | 3
7 | PIS |  | 0.65
8 | ISS |  | 3.5
| TOTAL |  | 27
BDI={{[(1+AC/100)x(1+G/100)x(1+R/100)x(1+EF/100)x(1+L/100)] / [1-(I/100)]}-1}x100 = 27,00%

## CRONOGRAMA
CRONOGRAMA FÍSICO-FINANCEIRO
OBRA: COMPLEMENTAÇÃO DO CENTRO DE APOIO À PESQUISA PALEONTOLÓGICA - SÃO JOÃO DO POLÊSINE/RS
It | DESCRIÇÃO | 30 dias | 60 dias | 90 dias | 120 dias | 150 dias | 180 dias | 210 dias | 240 dias | TOTAL
1 | SERVIÇOS PRELIMINARES/TECNICOS | 30% | 10% | 10% | 10% | 10% | 10% | 10% | 10% | 100%
|  | 5804.5595 | 1934.8532 | 1934.8532 | 1934.8532 | 1934.8532 | 1934.8532 | 1934.8532 | 1934.8532 | 19348.5317
2 | MOVIMENTO DE TERRA | 50% | 20% | 20% | 10% | 0% | 0% | 0% | 0% | 100%
|  | 9697.8293 | 3879.1317 | 3879.1317 | 1939.5659 | 0 | 0 | 0 | 0 | 19395.6586
3 | ESQUADRIAS | 0% | 0% | 0% | 25% | 25% | 25% | 25% | 0% | 100%
|  | 0 | 0 | 0 | 14162.03 | 14162.03 | 14162.03 | 14162.03 | 0 | 56648.12
4 | COBERTURA | 0% | 0% | 0% | 0% | 40% | 30% | 30% | 0% | 100%
|  | 0 | 0 | 0 | 0 | 24764.454 | 18573.3405 | 18573.3405 | 0 | 61911.135
5 | INSTALAÇÕES ELETRICAS /SPDA | 0% | 0% | 0% | 20% | 20% | 20% | 20% | 20% | 100%
|  | 0 | 0 | 0 | 31408.322 | 31408.322 | 31408.322 | 31408.322 | 31408.322 | 157041.61
6 | INSTALAÇÕES LÓGICA E TELEFONICA | 0% | 0% | 0% | 20% | 20% | 20% | 20% | 20% | 100%
|  | 0 | 0 | 0 | 2880.4 | 2880.4 | 2880.4 | 2880.4 | 2880.4 | 14402
7 | INSTALAÇÕES HIDRAULICAS | 0% | 0% | 0% | 20% | 20% | 20% | 20% | 20% | 100%
|  | 0 | 0 | 0 | 3992.248 | 3992.248 | 3992.248 | 3992.248 | 3992.248 | 19961.24
8 | IMPERMEABILIZAÇÃO | 0% | 0% | 40% | 30% | 30% | 0% | 0% | 0% | 100%
|  | 0 | 0 | 1855.2 | 1391.4 | 1391.4 | 0 | 0 | 0 | 4638
9 | INSTALAÇÕES DE COMBATE A INCENDIO | 0% | 0% | 0% | 0% | 0% | 0% | 50% | 50% | 100%
|  | 0 | 0 | 0 | 0 | 0 | 0 | 9477.125 | 9477.125 | 18954.25
10 | REVESTIMENTOS | 0% | 0% | 0% | 25% | 25% | 25% | 25% | 0% | 100%
|  | 0 | 0 | 0 | 18130.845 | 18130.845 | 18130.845 | 18130.845 | 0 | 72523.38
11 | VIDROS | 0% | 0% | 0% | 0% | 0% | 50% | 50% | 0% | 100%
|  | 0 | 0 | 0 | 0 | 0 | 256.875 | 256.875 | 0 | 513.75
12 | PINTURAS | 0% | 0% | 0% | 0% | 0% | 0% | 50% | 50% | 100%
|  | 0 | 0 | 0 | 0 | 0 | 0 | 12391.8 | 12391.8 | 24783.6
13 | SERVIÇOS COMPLEMENTARES | 0% | 0% | 0% | 20% | 20% | 20% | 20% | 20% | 100%
|  | 0 | 0 | 0 | 46006.1095 | 46006.1095 | 46006.1095 | 46006.1095 | 46006.1095 | 230030.5474
|  | 15502.3888 | 5813.9849 | 7669.1849 | 121845.7735 | 144670.6616 | 137345.0231 | 159213.9482 | 108090.8577 | 700151.8227
TOTAL GERAL | [9 empty] | 700151.8227

## Modelo de planilha de medição
Boletim de Medição 05
Obra:
Empresa:
Contrato:
Periodo: 01/04/11 a 30/04/11
| DESCRIÇÃO | [5 empty] | Valor orçado (R$) | Acumulado Anterior |  | Medição Atual |  | Acumulado Total
|  |  |  | Mat. | M. Obra | P.Serviço |  | Período: 01/03 a 30/03/10 |  | Período: 01/04 a 30/04/10 |  | Período: 01/12/09 a 30/04/10
[8 empty] | Medição Acumulada anterior (%) | Total do item (R$) | Medição Atual (%) | Total do Item (R$) | Medição Acumulada total (%) | Total do Item (R$)
1 | SERVIÇOS PRELIMINARES / TECNICOS
1.1 | Orçamento, cronograma e visita técnica | 200 | m2 | 0.05 | 0.4 | 0.45 | 90 | 100% | 90 | 0% | 0 | 100% | 90
1.2 | Projeto de fundações | 200 | m2 | 0.05 | 0.65 | 0.7 | 140 | 75% | 105 | 25% | 35 | 100% | 140
1.3 | Projeto estrutural | 200 | m2 | 0.05 | 7.5 | 7.55 | 1510 | 80% | 1208 | 10% | 151 | 90% | 1359
| TOTAL DO ITEM | [5 empty] | 1740 | 80.63% | 1403 | 10.69% | 186 | 91.32% | 1589
2 | MOVIMENTO DE TERRA / DEMOLIÇÕES
2.1 | Limpeza do terreno | 300 | m2 | 0.05 | 2.1 | 2.15 | 645 | 5% | 32.25 | 95% | 612.75 | 100% | 645
2.2 | Aterro compactado | 25 | m3 | 17.89 | 3.98 | 21.87 | 546.75 | 5% | 27.3375 | 95% | 519.4125 | 100% | 546.75
2.3 | Escavação Manual solo | 14 | m3 | 0.05 | 16.49 | 16.54 | 231.56 |  | 0 | 63% | 145.8828 | 63% | 145.8828
| TOTAL DO ITEM | [5 empty] | 1423.31 | 4.187% | 59.5875 | 89.79% | 1278.0453 | 93.98% | 1337.6328
3 | INFRA ESTRUTURA / FUNDAÇÕES
3.1 | Estaca escavada, diâm=300mm | 52 | m | 25.42 | 26 | 51.42 | 2673.84 | 5% | 133.692 | 80% | 2139.072 | 85% | 2272.764
3.2 | Vigas de fundação | 5 | m3 | 801.15 | 328.4 | 1129.55 | 5647.75 | 25% | 1411.9375 | 45% | 2541.4875 | 70% | 3953.425
| TOTAL DO ITEM | [5 empty] | 8321.59 | 18.57% | 1545.6295 | 56.25% | 4680.5595 | 74.82% | 6226.189
0
4 | SUPERESTRUTURA | [5 empty] | 0
4.1 | Vigas de conc.armado | 5 | m3 | 950.4 | 497.52 | 1447.92 | 7239.6 | 2% | 144.792 | 19% | 1375.524 | 21% | 1520.316
4.2 | Pre laje comum | 200 | m2 | 54.5 | 7.74 | 62.24 | 12448 | 5% | 622.4 | 0% | 0 | 5% | 622.4
| TOTAL DO ITEM | [5 empty] | 19687.6 | 3.897% | 767.192 | 6.987% | 1375.524 | 10.88% | 2142.716
0
5 | ALVENARIA / VEDAÇÃO |  |  |  |  | 0 | 0
5.1 | Alvenaria de bloco | 321 | m2 | 38.75 | 19.98 | 58.73 | 18852.33 | 5% | 942.6165 | 5% | 942.6165 | 10% | 1885.233
5.2 | Contra verga sob janelas | 21 | m | 19.65 | 6.55 | 26.2 | 550.2 |  | 0 | 2% | 11.004 | 2% | 11.004
5.3 | Vergas sobre portas | 16 | m | 22.56 | 6.55 | 29.11 | 465.76 | 5% | 23.288 | 1% | 4.6576 | 6% | 27.9456
| TOTAL DO ITEM |  |  |  |  | 0 | 19868.29 | 0.5998% | 119.175 | 4.823% | 958.2781 | 5.423% | 1077.4531
| TOTAL GERAL | [5 empty] | 51040.79 | 7.63% | 3894.584 | 16.61% | 8478.4069 | 24.24% | 12372.9909
Valor por extenso desta medição: oito mil quatrocentos e setenta e oito reais e quarenta e um centavos
Data: 06/05/10
| Assinatura Eng da Empresa | [8 empty] | Assinatura Eng Fiscal