## ORÇAMENTO
MINISTÉRIO DA EDUCAÇÃO
UNIVERSIDADE FEDERAL DE SANTA MARIA
PRO REITORIA DE INFRAESTRUTURA
OBRA : REFORMA DOS BANHEIROS E ALOJAMENTO DA UNIÃO UNIVERSITÁRIA
Orçamento Padrão - Revisão : 14 23/02/12
Item | Serviços | Quant. | Unid | Preços
|  |  |  | Mat. | M. Obra | P.Serviço | Total Serviço | Total Item
1 | SERVIÇOS PRELIMINARES / TECNICOS | [6 empty] | 21447.13
1.1 | Orçamento, cronograma e visita técnica | 600 | m2 | 0.05 | 0.36 | 0.41 | 246
1.2 | Administração local | 600 | m2 | 3.5 | 7.5 | 11 | 6600
1.3 | Cópias e despesas legais | 600 | m2 | 0.65 | 0.35 | 1 | 600
1.4 | Tapumes em chapa compensado, altura de 220cm | 20 | m | 37.45 | 5.62 | 43.07 | 861.4
1.5 | Barraco de obra | 9 | m2 | 101.65 | 39.32 | 140.97 | 1268.73
1.6 | Limpeza permanente da obra | 150 | d | 1.59 | 65 | 66.59 | 9988.5
1.7 | Transporte interno e externo | 150 | d | 0.05 | 12.5 | 12.55 | 1882.5
2 | MOVIMENTO DE TERRA / DEMOLIÇÕES | [6 empty] | 11619.98
2.1 | Demolição de alvenaria de tijolos furados de 20cm | 135 | m2 | 0.05 | 6.33 | 6.38 | 861.3
2.2 | Demolição de alvenaria maciça de 20cm | 5 | m2 | 0.05 | 6.37 | 6.42 | 32.1
2.3 | Demolição de azulejo inclusive emboço | 145 | m2 | 0.05 | 10.48 | 10.53 | 1526.85
2.4 | Demolição de piso cerâmico , inclusive piso argamassado de 5 cm | 130 | m2 | 0.05 | 11.21 | 11.26 | 1463.8
2.5 | Demolição de contra piso armado de 8cm | 75 | m2 | 0.05 | 13.61 | 13.66 | 1024.5
2.6 | Remoção de telhas onduladas | 1 | m2 | 0.05 | 3.68 | 3.73 | 3.73
2.7 | Remoção de estrutura de madeira de telhado | 1 | m2 | 0.05 | 7.82 | 7.87 | 7.87
2.8 | Remoção de divisória tipo divilux | 230 | m2 | 0.05 | 4.48 | 4.53 | 1041.9
2.9 | Remoção de esquadrias | 15 | m2 | 0.05 | 4.48 | 4.53 | 67.95
2.10 | Demolição de concreto armado | 1 | m3 | 35 | 405 | 440 | 440
2.11 | Remoção de louça sanitária | 3 | um | 0.05 | 2.55 | 2.6 | 7.8
2.12 | Remoção de tanques de PVC | 6 | um | 0.05 | 1.98 | 2.03 | 12.18
2.13 | Transporte e remoção entulhos para aterro licenciado | 76 | m3 | 51.84 | 15.66 | 67.5 | 5130
3 | SUPERESTRUTURA | [6 empty] | 1271.9775
3.1 | Vigas de conc. armado, c/forma, fck 20MPa (usinado bombeado) - completa | 0.5 | m3 | 977.06 | 586.36 | 1563.42 | 781.71
3.2 | Pilar em concreto armado c/ forma, fck 20Mpa (usinado bombeado) - completo | 0.25 | m3 | 1225.98 | 735.09 | 1961.07 | 490.2675
4 | ALVENARIA / VEDAÇÃO | [6 empty] | 4075.7
4.1 | Alvenaria de bloco cerâmico de 15 cm (espessura) | 18 | m2 | 24.67 | 15.28 | 39.95 | 719.1
4.2 | Alvenaria de bloco cerâmico de 20 cm (espessura) | 65 | m2 | 31.27 | 20.37 | 51.64 | 3356.6
5 | ESQUADRIAS | [6 empty] | 16029.57
5.1 | Revisão de esquadrias das janelas externas, conforme especificações | 48 | m2 | 21 | 9.45 | 30.45 | 1461.6
5.2 | Caixilho em metalon, com baguete de alumínio, conforme padrão instalado, instalado, completo. | 18 | m2 | 295 | 13.77 | 308.77 | 5557.86
5.3 | Caixilho maxi ar em alumínio natural, linha 25 , com contra marco, completo | 3 | m2 | 357 | 13.77 | 370.77 | 1112.31
5.4 | Porta banheiro em alumínio natural 70x190 cm, com marco, guarnição e ferragens, completa | 12 | cj | 375 | 45 | 420 | 5040
5.5 | Porta banheiro semi-oca 60x180cm com marco, guarnição e ferragens, completa | 1 | cj | 351.75 | 37.8 | 389.55 | 389.55
5.6 | Porta interna semi-oca 80x210cm com marco, guarnição e ferragens, completa | 3 | cj | 351.75 | 44.1 | 395.85 | 1187.55
5.7 | Porta semi-oca, abrir, duas folhas, 160x210cm com marco, guarnições e ferragem, completa | 1 | cj | 634 | 64.15 | 698.15 | 698.15
5.8 | Alçapão em chapa metálica n 20, 80 x80cm, com pintura esmalte, completo | 1 | un | 157.5 | 13.65 | 171.15 | 171.15
5.9 | Placa de sinalização das portas internas, 12 x 30 cm | 5 | un | 20.84 | 1.64 | 22.48 | 112.4
5.10 | Mola aérea numero 2 para porta | 2 | un | 145 | 4.5 | 149.5 | 299
6 | COBERTURA | [6 empty] | 870.8
6.1 | Telha fibrocimento 6mm, inclusive acessórios de fixação | 30 | m2 | 20.14 | 3.2 | 23.34 | 700.2
6.2 | Cumeeira em fibrocimento 6mm | 5 | m | 32.5 | 1.62 | 34.12 | 170.6
7 | INSTALAÇÕES ELETRICAS / SPDA | [6 empty] | 40868.51
7.1 | Instalação de Fita isolante preta - colocada | 20 | m | 0.5 | 0.21 | 0.71 | 14.2
7.2 | Instalação de cabo de cobre flexível # 1,5mm² 750V PVC70°C - Instalado | 250 | m | 0.85 | 0.37 | 1.22 | 305
7.3 | Instalação de cabo de cobre flexível # 2,5mm² 750V PVC70°C - Instalado | 1400 | m | 1.39 | 0.6 | 1.99 | 2786
7.4 | Instalação de cabo de cobre flexível # 4,0mm² 750V PVC70°C - Instalado | 800 | m | 2.2 | 1 | 3.2 | 2560
7.5 | Instalação de cabo de cobre flexível # 6,0mm² 750V PVC70°C - Instalado | 520 | m | 3.26 | 1.4 | 4.66 | 2423.2
7.6 | Instalação de cabo de cobre flexível # 16,0mm² 750V PVC70°C - Instalado | 120 | m | 9.13 | 3.92 | 13.05 | 1566
7.7 | Instalação de cabo de cobre flexível # 25,0mm² 750V PVC70°C - Instalado | 2 | m | 14.39 | 6.165 | 20.555 | 41.11
7.8 | Instalação de condulete de alumínio 4"x2" e 1 conector de porcelana tripolar 50A e espelho 1 furo linha silentoque com espelho de aluminio - Instalado | 6 | pç | 24.5 | 10.5 | 35 | 210
7.9 | Instalação de condulete de aluminio 4"x2" e 1 Interruptor de uma tecla paralela 10A - Linha silentoque com espelho de aluminio - Instalado | 2 | pç | 17.5 | 7.5 | 25 | 50
7.10 | Instalação de condulete de aluminio 4"x2" e 1 Interruptor de uma tecla simples 10A - Linha silentoque com espelho de aluminio - Instalado | 1 | pç | 17.5 | 7.5 | 25 | 25
7.11 | Instalação de condulete de aluminio 4"x2" e 1 Interruptor de 2 tecla simples 10A - Linha silentoque com espelho de aluminio - Instalado | 4 | pç | 19.25 | 8.25 | 27.5 | 110
7.12 | Instalação de condulete de aluminio 4"x2" e 1 Interruptor de 3 tecla simples 10A - Linha silentoque com espelho de aluminio - Instalado | 4 | pç | 21 | 9 | 30 | 120
7.13 | Instalação de Interruptor de fuga bipolar tipo europeu 30mA - 2P - 25A - tipo AC - Instalada | 2 | pç | 120 | 20 | 140 | 280
7.14 | Instalação de Interruptor de fuga bipolar tipo europeu 30mA - 2P - 40A - tipo AC - Instalada | 6 | pç | 120 | 20 | 140 | 840
7.15 | Instalação de condulete de aluminio 4"x2" e 1 tomada 2P+T padrão brasileiro 20A - Linha silentoque com espelho de aluminio - Instalado | 77 | pç | 20 | 10 | 30 | 2310
7.16 | Instalação de disjuntor monopolar tipo europeu curva C para 16A - 3kA Instalado | 3 | pç | 10 | 2 | 12 | 36
7.17 | Instalação de disjuntor monopolar tipo europeu curva C para 20A - 3kA Instalado | 10 | pç | 10 | 2 | 12 | 120
7.18 | Instalação de disjuntor monopolar tipo europeu curva C para 25A - 3kA Instalado | 8 | pç | 10 | 2 | 12 | 96
7.19 | Instalação de disjuntor monopolar tipo europeu curva C para 40A - 3kA Instalado | 6 | pç | 10 | 2 | 12 | 72
7.20 | Instalação de disjuntor tripolar tipo europeu curva C para 40A - 5kA Instalado | 4 | pç | 67 | 15 | 82 | 328
7.21 | Instalação de disjuntor tripolar tipo europeu curva C para 63A - 5kA Instalado | 2 | pç | 67 | 15 | 82 | 164
7.22 | Instalação de disjuntor tripolar tipo europeu curva C para 80A - 5kA Instalado | 1 | pç | 67 | 15 | 82 | 82
7.23 | Instalação de Eletrocalha lisa tipo U de aço galvanizado de 50x50 mm chapa n° 18 com todas as conexões derivações, suportes e adaptadores, com tampa - Instalada | 300 | m | 25 | 10 | 35 | 10500
7.24 | Instalação de eletroduto de aço zincado tipo LEVE 3/4" com luvas, braçadeiras tipo chaveta com parafuso, buxas e arruelas - completo - Instalado | 280 | m | 12.6 | 5.4 | 18 | 5040
7.25 | Insatalação de luminária para lâmpada fluorescente 2x32 W, de sobrepor, com corpo em chave de aço tratada e pintada, com refletor facetado em aluminio anodizado brilhante de alta refletância e alta pureza 99,85%, com suquete tipo G-13 de engate rapido e rotor de segurança em policarbonato e contatos em bronze fosforoso, tipo industrial, com 2 lâmpadas tubulares de 32W PC=4100K, com reator de alto fator de potencia > 0,99, THD < 10%, BF>=1; operação em 30kHz - Instalado | 65 | pç | 110 | 20 | 130 | 8450
7.26 | Instalação de Centro de distribuição metálico, sobrepor, com tratamento anticorrosivo, porta, proteção sobre o barramento, para 15 módulos DIN + um disjuntor geral DIN, com barramento trifásico para 100A, barra de terra e de neutro, elementos de proteção de PVC para os módulos vazios - Instalado | 1 | pç | 250 | 80 | 330 | 330
7.27 | Instalação de Centro de distribuição metálico, sobrepor, com tratamento anticorrosivo, porta, proteção sobre o barramento, para 34 módulos DIN + um disjuntor geral DIN, com barramento trifásico para 100A, barra de terra e de neutro, elementos de proteção de PVC para os módulos vazios - Instalado | 3 | pç | 300 | 100 | 400 | 1200
7.28 | Chuveiro 4 estações - termosystem | 6 | unid. | 120 | 15 | 135 | 810
8 | INSTALAÇÕES LÓGICAS | [6 empty] | 6784.92
8.1 | Instalação de cabo de rede cat5e, referência Furukawa - Instalado | 325 | m | 1.05 | 0.45 | 1.5 | 487.5
8.2 | Instalação de cabo de rede cat6, referência Furukawa - Instalado | 60 | m | 1.75 | 0.75 | 2.5 | 150
8.3 | Instalação de Eletrocalha lisa tipo U de aço galvanizado de 50x50 mm chapa n° 18 com todas as conexões derivações, suportes e adaptadores, com tampa - Instalada | 75 | m | 28 | 12 | 40 | 3000
8.4 | Instalação de eletroduto de aço zincado tipo LEVE 3/4" com luvas, braçadeiras tipo chaveta com parafuso, buxas e arruelas - completo - Instalado | 50 | m | 12.6 | 5.4 | 18 | 900
8.5 | Instalação de condulete de alumínio 4"x2" e 2 tomadas RJ45 fêmea - Instalado | 11 | pç | 31.5 | 13.5 | 45 | 495
8.6 | Patch Cable 1m, lacrado e certificado | 22 | pç | 5 | 0.1 | 5.1 | 112.2
8.7 | Certificação 5e | 22 | pç | 0.01 | 10 | 10.01 | 220.22
8.8 | Roteador Wireless de 54Mbps (padrão 802.11g, Padrões IEEE 802.3, IEEE 802.3u), tensão de alimentasão universal ou 220V, 4 portas LAN e 1 porta de sinal, referência WRT54G-LA da Linksys, instalado na parede, com parafusos e buchas inclusos. | 3 | pç | 120 | 20 | 140 | 420
8.9 | Intalação de rack tipo caixa para parede com porta de acrílico com chave de 19" x 12U referência CEMAR CRC 19 12U X 570, incluindo guias de cabo, 1 pente de 6 tomadas 2P+T com fusível, bandejas, 1 patch panel carregado e instalado para 24portas, um kit de ventilação 220v, completo - Instalado | 1 | pç | 800 | 200 | 1000 | 1000
9 | INSTALAÇÕES HIDRAULICAS E SANITARIAS | [6 empty] | 15105.44
ÁGUA FRIA
9.1 | Rede de tubos e conexões de água fria em PVC rígido soldável, composta pelos barriletes, colunas, ramais e sub-ramais, com diâmetro de 25mm, completa e instalada, marca TIGRE ou equivalente | 40 | m | 3.99 | 2.35 | 6.34 | 253.6
9.2 | Rede de tubos e conexões de água fria em PVC rígido soldável, composta pelos barriletes, colunas, ramais e sub-ramais, com diâmetro de 32mm, completa e instalada, marca TIGRE ou equivalente | 36 | m | 7.35 | 2.94 | 10.29 | 370.44
9.3 | Rede de tubos e conexões de água fria em PVC rígido soldável, composta pelos barriletes, colunas, ramais e sub-ramais, com diâmetro de 40mm, completa e instalada, marca TIGRE ou equivalente | 6 | m | 9.76 | 2.94 | 12.7 | 76.2
9.4 | Rede de tubos e conexões de água fria em PVC rígido soldável, composta pelos barriletes, colunas, ramais e sub-ramais, com diâmetro de 50mm, completa e instalada, marca TIGRE ou equivalente | 20 | m | 12.6 | 3.53 | 16.13 | 322.6
9.5 | ESGOTO SANITÁRIO
9.6 | Caixa sifonada c/ grelha e porta grelha de aço inox, PVC, 150x150x50mm, c/ antiinfiltração, completa e instalada, marca TIGRE ou equivalente | 4 | unid. | 31.5 | 7.06 | 38.56 | 154.24
9.7 | Caixa de gordura 250x230x75mm com tampa cega com saída 75mm, c/ antiinfiltração, completa e instalada, marca TIGRE ou equivalente | 2 | unid. | 42 | 7.06 | 49.06 | 98.12
9.8 | Caixa de inspeção em alvenaria massiça de 15cm, com seção interna de 60x60x60cm, tampa de concreto armado, completa (material, escavação, remoção de terra, reaterro, mão-de-obra etc.) e instalada | 2 | unid. | 240 | 100.59 | 340.59 | 681.18
9.9 | Rede de tubos e conexões de esgoto sanitário em PVC tipo esgoto, composta pelos ramais de descarga, de esgoto, de ventilação, tubos de queda e colunas de ventilação, com diâmetro de 40mm, completa e instalada, marca TIGRE ou equivalente | 10 | m | 3.78 | 3.51 | 7.29 | 72.9
9.10 | Rede de tubos e conexões de esgoto sanitário em PVC tipo esgoto, composta pelos ramais de descarga, de esgoto, de ventilação, tubos de queda e colunas de ventilação, com diâmetro de 50mm, completa e instalada, marca TIGRE ou equivalente | 30 | m | 6.72 | 3.88 | 10.6 | 318
9.11 | Rede de tubos e conexões de esgoto sanitário em PVC tipo esgoto, composta pelos ramais de descarga, de esgoto, de ventilação, tubos de queda e colunas de ventilação, com diâmetro de 75mm, completa e instalada,marca TIGRE ou equivalente | 60 | m | 8.4 | 7.01 | 15.41 | 924.6
9.12 | Rede de tubos e conexões de esgoto sanitário em PVC tipo esgoto, composta pelos ramais de descarga, de esgoto, de ventilação, tubos de queda e colunas de ventilação, com diâmetro de 100mm, completa e instalada,marca TIGRE ou equivalente | 20 | m | 12.6 | 7.01 | 19.61 | 392.2
APARELHOS HIDROSSANITÁRIOS - LOUÇAS E METAIS
9.13 | Bacia sanitária de louça completa (inclusive c/ assento de PVC) e instalada, cor branca, marca DECA IZY equivalente | 6 | unid. | 168.9 | 20.66 | 189.56 | 1137.36
9.14 | Mictório individual de louça, tipo parede, c/ sifão integrado, completo e instalado, cor branca, marca DECA (ravena) ou equivalente | 3 | unid. | 279.4 | 16.53 | 295.93 | 887.79
9.15 | Válvula automática p/ mictório tipo pressmatic, c/ acabamento e tecla metálicos, 1/2", completa e instalada, marca DOCOL ou equivalente | 3 | unid. | 195.68 | 16.53 | 212.21 | 636.63
9.16 | Válvula de descarga p/ bacia sanitária c/ DUAS TECLAS DE ACIONAMENTO metálicos, p/ descarga de 6 litros por ciclo, completa e instalada, marca DOCOL ou equivalente | 6 | unid | 180 | 28.35 | 208.35 | 1250.1
9.17 | Divisória de separação do mictório 40x70cm, de granito cinza andorinha 2cm de espessura, completo e instalado | 2 | unid. | 158 | 28.35 | 186.35 | 372.7
9.18 | Tampo de granito cinza andorinha 180x55cm e 2cm de espessura, c/ espelho de 7cm altura e 2cm de espessura, c/ duas cubas ovais cada, completo e instalado c/ metais cromados, cubas marca DECA ou equivalente | 2 | unid. | 632 | 110.25 | 742.25 | 1484.5
9.19 | Tampo de granito cinza andorinha 250x55cm e 2cm de espessura, c/ espelho de 7cm altura e 2cm de espessura, c/ três cubas ovais cada, completo e instalado c/ metais cromados, cubas marca DECA ou equivalente | 1 | unid. | 1016 | 110.25 | 1126.25 | 1126.25
9.20 | Torneira automática, metálica, cromada, tipo pressmatic luxo de mesa c/ arejador econômico, 1/2", completa e instalada, marca DOCOL ou equivalente | 7 | unid. | 306 | 4.41 | 310.41 | 2172.87
9.21 | Torneira metálica convencional de parede, c/ adaptador de bico na saída p/ limpeza, 1/2", marca DOCOL ou equivalente. | 2 | unid. | 119 | 4.41 | 123.41 | 246.82
9.22 | Registro de gaveta metálico, com acabamento (Itapema bella), completo e instalado, 1", marca DOCOL ou equivalente | 6 | unid. | 90 | 9.92 | 99.92 | 599.52
9.23 | Reinstalação de Tanque PVC - reaproveitamento | 3 | unid | 73.5 | 27.82 | 101.32 | 303.96
9.24 | Tanque inox 24 litros | 3 | unid | 310 | 27.82 | 337.82 | 1013.46
9.25 | Porta papel higiênico de louça, completo e instalado | 6 | unid. | 25.72 | 9.18 | 34.9 | 209.4
10 | IMPERMEABILIZAÇÃO, ISOLAÇÃO TÉRMICA E ACUSTICA | [6 empty] | 4123.105
10.1 | Tratamento da Junta de dilatação com perfil de alumínio de 3" e espuma de poliuretano | 50 | m | 13.65 | 5.56 | 19.21 | 960.5
10.2 | Impermeabilização com revestimento impermeável de fibra de vidro - caixa de passagem | 7.5 | m2 | 181 | 11.55 | 192.55 | 1444.125
10.3 | Impermeabilização reservatório e/ou poço de elevador com revestimento impermeável Vedax Ultra flexível, 3 demãos, anchortec ou similar | 16 | m2 | 26.25 | 20.18 | 46.43 | 742.88
10.4 | Impermeabilização c/ manta asfáltica, e=4mm, c/ acabamento em alumínio, sem proteção mecânica, completa e instalada | 20 | m2 | 39.65 | 9.13 | 48.78 | 975.6
11 | REVESTIMENTOS | [6 empty] | 37200.25
REVESTIMENTO INTERNO
11.1 | Chapisco | 405 | m2 | 1.4 | 2.14 | 3.54 | 1433.7
11.2 | Massa Grossa (emboço) | 405 | m2 | 3.05 | 11.61 | 14.66 | 5937.3
11.3 | Massa Fina (reboco) | 95 | m2 | 0.84 | 5.63 | 6.47 | 614.65
11.4 | Azulejo branco 25 x 40 cm, sobre emboço, com rejunte epoxi completo | 305 | m2 | 35.95 | 8.16 | 44.11 | 13453.55
DIVISÓRIAS E FORROS
11.5 | Forro de PVC branco 20cm, completo, inclusive roda forro e malha de aço para sustentação do forro | 48 | m2 | 35.98 | 8.92 | 44.9 | 2155.2
11.6 | Remontagem de Divisória Divilux 35mm, completa , inclusive portas | 230 | m2 | 4.5 | 9.36 | 13.86 | 3187.8
11.7 | Divisoria leve tipo divilux, completa | 20 | m2 | 59.85 | 9.36 | 69.21 | 1384.2
11.8 | Porta de divisória leve divilux 80x210cm | 4 | cj | 215 | 16.53 | 231.53 | 926.12
| PISOS E PAVIMENTAÇÕES |  |  |  |  | 0 | 0
11.9 | Contra Piso armado fck 15Mpa, armado, e= 8cm, inclusive lastro de brita de 5 cm | 45 | m2 | 31.56 | 15.35 | 46.91 | 2110.95
11.10 | Cimentado-base p/ piso colado (cerâmica, forração, piso vinilico) , traço 1:4, e=4cm | 90 | m2 | 9.28 | 5.63 | 14.91 | 1341.9
11.11 | Piso cerâmico 40 x 40 cm, primeira qualidade Eliane ou equivalente técnico, antiderrapante, PEI 5, completo e rejuntado com epoxi | 90 | m2 | 37.4 | 11.39 | 48.79 | 4391.1
RODAPÉS/ SOLEIRAS/ PEITORIS
11.12 | Rodapé de madeira, h=7,0cm | 22 | m | 8.11 | 3.88 | 11.99 | 263.78
0
12 | VIDROS | [5 empty] | 0 | 2995.25
12.1 | Vidro 4mm - miniboreal | 3 | m2 | 54 | 5.5 | 59.5 | 178.5
12.2 | Vidro 4mm - liso | 18 | m2 | 63 | 5.5 | 68.5 | 1233
12.3 | Espelho 250x80cm, e =4mm | 1 | un | 675 | 26.25 | 701.25 | 701.25
12.4 | Espelho 170x80cm, e=4mm | 2 | un | 415 | 26.25 | 441.25 | 882.5
13 | PINTURA | [6 empty] | 13141.59
PINTURA INTERNA
13.1 | Selador acrílico, sobre parede lixada e limpa | 95 | m2 | 0.95 | 2.3 | 3.25 | 308.75
13.2 | Pintura acrílica acetinada, mínimo 2 demãos | 330 | m2 | 2.96 | 4.29 | 7.25 | 2392.5
13.3 | Pintura acrílica semi brilho, mínimo 2 demãos | 140 | m2 | 3.67 | 4.93 | 8.6 | 1204
13.4 | Massa acrílica | 100 | m2 | 5.84 | 7.45 | 13.29 | 1329
13.5 | Pintura esmalte s/ferro, inclusive fundo anti-óxido - mínimo 2 demãos | 24 | m2 | 3.15 | 7.73 | 10.88 | 261.12
13.6 | Pintura esmalte s divisoria leve - mínimo 2 demãos | 460 | m2 | 3.15 | 7.73 | 10.88 | 5004.8
13.7 | Massa óleo p/ madeira, com 2 demãos (ponsar) | 25 | m2 | 7.87 | 3.43 | 11.3 | 282.5
13.8 | Pintura esmalte s/ madeira, inclusive fundo branco - mínimo 2 demãos | 25 | m2 | 3.21 | 6.93 | 10.14 | 253.5
13.9 | Pintura epóxi sobre massa acrílica, mínimo 2 demãos | 100 | m2 | 11.56 | 6.93 | 18.49 | 1849
13.10 | Pintura esmalte s/rodapé, inclusive massa, mínimo 2 demãos | 22 | m | 2.86 | 5.25 | 8.11 | 178.42
13.11 | Aplicação de fungicida sobre madeira (portas, marcos e janelas) | 25 | m2 | 1.55 | 1.57 | 3.12 | 78
14 | SERVIÇOS COMPLEMENTARES | [6 empty] | 612
14.1 | Limpeza fina geral para entrega de obra | 600 | m² | 0.3 | 0.72 | 1.02 | 612
| TOTAL | [6 empty] | 176146.2225
| BDI ADOTADO JÁ INCLUSO NOS PREÇOS UNITÁRIOS | [6 empty] | 27,00%
COMPOSIÇÃO DO BDI ADOTADO PARA A OBRA/SERVIÇO
ITEM | DESCRIÇÃO | SIGLA | TAXA %
1 | Administração Central | AC | 5
2 | Garantias, Seguros e Imprevistos | G | 1
3 | Riscos | R | 1
4 | Encargos Financeiros | EF | 1
5 | Lucro | L | 9
6 | COFINS | I | 3
7 | PIS |  | 0.65
8 | ISS |  | 3.5
| TOTAL |  | 27
BDI={{[(1+AC/100)x(1+G/100)x(1+R/100)x(1+EF/100)x(1+L/100)] / [1-(I/100)]}-1}x100 = 27,00%

## CRONOGRAMA
CRONOGRAMA FÍSICO-FINANCEIRO
OBRA: Reforma dos Banheiros e Alojamento da União Universitária
It | DESCRIÇÃO | 30 dias | 60 dias | 90 dias | 120 dias | 150 dias | TOTAL
1 | SERVIÇOS PRELIMINARES/TECNICOS | 20% | 20% | 20% | 20% | 20% | 100%
|  | 4289.426 | 4289.426 | 4289.426 | 4289.426 | 4289.426 | 21447.13
2 | MOVIMENTO DE TERRA | 50% | 50% |  |  |  | 100%
|  | 5809.99 | 5809.99 |  |  |  | 11619.98
3 | SUPERESTRUTURA |  | 100% |  |  |  | 100%
|  |  | 1271.9775 |  |  |  | 1271.9775
4 | ALVENARIA / VEDAÇÃO |  | 80% | 20% |  |  | 100%
|  |  | 3260.56 | 815.14 |  |  | 4075.7
5 | ESQUADRIAS |  |  |  | 100% |  | 100%
[5 empty] | 16029.57 |  | 16029.57
6 | COBERTURA |  |  | 100% |  |  | 100%
|  |  |  | 870.8 |  |  | 870.8
7 | INSTALAÇÕES ELETRICAS /SPDA |  |  |  | 100% |  | 100%
[5 empty] | 40868.51 |  | 40868.51
8 | INSTALAÇÕES LOGICAS |  |  |  | 100% |  | 100%
[5 empty] | 6784.92 |  | 6784.92
9 | INSTALAÇÕES HIDRAULICAS |  | 20% | 20% | 40% | 20% | 100%
|  |  | 3021.088 | 3021.088 | 6042.176 | 3021.088 | 15105.44
10 | IMPERMEABILIZAÇÃO |  |  | 20% | 80% |  | 100%
|  |  |  | 824.621 | 3298.484 |  | 4123.105
11 | REVESTIMENTOS |  |  | 35% | 55% | 10% | 100%
|  |  |  | 13020.0875 | 20460.1375 | 3720.025 | 37200.25
12 | VIDROS |  |  |  | 70% | 30% | 100%
[5 empty] | 2096.675 | 898.575 | 2995.25
13 | PINTURAS |  |  |  | 50% | 50% | 100%
[5 empty] | 6570.795 | 6570.795 | 13141.59
14 | SERVIÇOS COMPLEMENTARES |  |  |  | 50% | 50% | 100%
[5 empty] | 306 | 306 | 612
|  | 10099.416 | 17653.0415 | 22841.1625 | 106746.6935 | 18805.909 | 176146.2225
TOTAL GERAL | [6 empty] | 176146.2225