## Plan1
Ministério da Educação
Universidade Federal de Santa Maria
Pró-Reitoria de Infraestrutura
Avenida Roraima – Trecho Guarita/Rótula
ILUMINAÇÃO PÚBLICA
Item | Serviços | Quant. | Unid. | Preços
|  |  |  | Material | M. Obra | P.Serviço | Total Serviço | Total Item
1 | INSTALAÇÕES ELÉTRICAS | [6 empty] | 98434
1.1 | Bloco de coroamento para colocação do chumbador-Fck 20Mpa-40x40x50cm | 0.8 | m³ | 1350 | 750 | 2100 | 1680
1.2 | Cabo de cobre monopolar #16mm² PVC 70°C 1kV | 374 | m | 12 | 4 | 16 | 5984
1.3 | Cabo de cobre monopolar #25mm² PVC 70°C 1kV | 1166 | m | 18 | 6 | 24 | 27984
1.4 | Cabo de cobre monopolar #6,0mm² PVC 70°C 1kV | 187 | m | 6 | 2 | 8 | 1496
1.5 | Caixa de passagem circular diâmetro 50cm, com tampa de concreto cônica, profundidade de 1m com brita no fundo para drenagem | 10 | uni | 80 | 60 | 140 | 1400
1.6 | Duto de PVC 75mm enterrdo a uma profundidade de 60cm da face superior | 270 | m | 5 | 5 | 10 | 2700
1.7 | Fita isolante autofusão - rolo 10m | 5 | rl | 20 | 10 | 30 | 150
1.8 | Haste copperweld 2m x 5/8” com solda exotérmica | 11 | uni | 40 | 20 | 60 | 660
1.9 | Luminária tipo pétala referência Repume DI-700 completa com reator/ignitor de alto fator de potência vapor de sódio 400W/220V, lâmpada vapor de sódio 400W base E40, relé fotoelétrico – completa – instalada - igual às existentes | 20 | uni | 800 | 150 | 950 | 19000
1.10 | Micro estaca diâmetro de 30cm,profundidade mínima 2m,Fck 15Mpa,armada com 4 ferros de 8.0mm | 20 | m | 26 | 18 | 44 | 880
1.11 | Poste de aço galvanizado a fogo de 13m de altura com flange conforme especificações - igual aos existentes | 10 | uni | 2800 | 600 | 3400 | 34000
1.12 | Remoção do posteamento e rede existente | 1 | uni | 0 | 2500 | 2500 | 2500
Total geral |  |  |  | 74888 | 23546 | 98434 | 98434 | 98434