## ciclovia
Ministério da Educação
UNIVERSIDADE FEDERAL DE SANTA MARIA
PRO REITORIA DE INFRAESTRUTURA
EXECUÇÃO DE CICLOVIA EM DIVERSOS LOCAIS DO CAMPUS
Item | Serviços | Quant. | Unid | Preços
|  |  |  | Mat. | M. Obra | P.Serviço | Total Serviço | Total Item
1 | SERVIÇOS PRELIMINARES / TECNICOS | [6 empty] | 500
1.1 | Copias e despesas legais | 1 | vb | 250 | 250 | 500 | 500
2 | MOVIMENTO DE TERRA / TERRAPLANAGEM | [6 empty] | 45470
2.1 | Escavação mecânica de solo | 1800 | m3 | 0.05 | 10.7 | 10.75 | 19350
2.2 | Aterro compactado com material importado ISC maior 10%, de jazida até 25Km- completo: carga, transportes, descarga, espalhamento e compactação | 250 | m3 | 19.9 | 10.5 | 30.4 | 7600
2.3 | Transporte de solo com distância até 3,5 km - bota fora | 400 | m3 | 0.05 | 4.85 | 4.9 | 1960
2.4 | Regularização e compactação do subleito | 7500 | m2 | 0.05 | 1.95 | 2 | 15000
2.5 | Remoção de paralelepipedo de basalto | 100 | m2 | 0.05 | 4.35 | 4.4 | 440
2.6 | Remoção de meio fio | 50 | m | 0.05 | 3.5 | 3.55 | 177.5
2.7 | Transporte, carga e descarga de meio fio ate 1 km - depósito | 50 | m | 0.05 | 3.5 | 3.55 | 177.5
2.8 | Retirada de calçada de sextavado | 300 | m2 | 0.05 | 2.5 | 2.55 | 765
3 | INSTALAÇÕES HIDRAULICAS - DRENAGEM | [6 empty] | 11113.5
3.1 | Escavação mecânica de valas em mat 1 cat. | 50 | m3 | 0.05 | 10.7 | 10.75 | 537.5
3.2 | Reaterro e compactação com material da escavação | 40 | m3 | 0.05 | 3.1 | 3.15 | 126
3.3 | Tubo de PVC , diâmetro de 150mm | 100 | m | 25 | 11.5 | 36.5 | 3650
3.4 | Caixa de areia em alvenaria massiça de 15cm, 50x50x 60cm, c/ revestimento impermeável e tampa de concreto armado com grelha, completa e instalada. | 20 | unid | 195 | 145 | 340 | 6800
4 | REVESTIMENTOS - PAVIMENTAÇÃO URBANA | [6 empty] | 698824
4.1 | Meio-fio de concreto 6/8 x 30 x 100cm | 7500 | m | 16.8 | 8 | 24.8 | 186000
4.2 | Piso em concreto desempenado mecanicamente, Fck 25Mpa, esp. 7 cm, inclusive lastro de pó de brita com 5cm, completa - CICLOVIA | 7400 | m² | 49.5 | 18.5 | 68 | 503200
4.3 | Piso em concreto desempenado mecanicamente, Fck 25Mpa, esp. 10 cm e malha de ferro 4.2mm 20 x 20cm, inclusive lastro de pó de brita com 5 cm, completa | 100 | m² | 58.5 | 18.5 | 77 | 7700
4.4 | Cura umida contínua - 5 dias | 7400 | m2 | 0.05 | 0.21 | 0.26 | 1924
5 | SERVIÇOS COMPLEMENTARES | [6 empty] | 56025
5.1 | Grama de jardim são carlos em leivas - completa | 1000 | m2 | 12 | 3.5 | 15.5 | 15500
5.2 | Meia cana de 30 cm em concreto | 500 | m | 35.4 | 18.5 | 53.9 | 26950
5.3 | Pintura sinalização horizontal | 450 | m2 | 8.5 | 10 | 18.5 | 8325
5.4 | Placa com tubo e chapa galvanizada com sinalização de ciclovias | 20 | um | 165 | 45 | 210 | 4200
5.5 | Limpeza geral | 7500 | m2 | 0.05 | 0.09 | 0.14 | 1050
| TOTAL | [6 empty] | 811932.5
COMPOSIÇÃO DO BDI ADOTADO PARA A OBRA/SERVIÇO
ITEM | DESCRIÇÃO | SIGLA | TAXA %
1 | Administração Central | AC | 5
2 | Garantias, Seguros e Imprevistos | G | 1
3 | Riscos | R | 1
4 | Encargos Financeiros | EF | 1
5 | Lucro | L | 9
6 | COFINS | I | 3
7 | PIS |  | 0.65
8 | ISS |  | 3.5
| TOTAL |  | 27
BDI={{[(1+AC/100)x(1+G/100)x(1+R/100)x(1+EF/100)x(1+L/100)] / [1-(I/100)]}-1}x100 = 27,00%

## CRONOGRAMA
CRONOGRAMA FÍSICO-FINANCEIRO
OBRA :EXECUÇÃO DE CICLOVIA EM DIVERSOS LOCAIS DO CAMPUS
It | DESCRIÇÃO | 30 dias | 60 dias | 90 dias | 120 dias | 150 dias | 180 dias | 210 dias | 240 dias | 270 dias | 300 dias | TOTAL
1 | SERVIÇOS PRELIMINARES/TECNICOS | 100% | [9 empty] | 100%
|  | 500 | [9 empty] | 500
2 | MOVIMENTO DE TERRA | 10% | 10% | 10% | 10% | 10% | 10% | 10% | 10% | 10% | 10% | 100%
|  | 4547 | 4547 | 4547 | 4547 | 4547 | 4547 | 4547 | 4547 | 4547 | 4547 | 45470
3 | INSTALAÇÕES HIDRAULICAS | 10% | 10% | 10% | 10% | 10% | 10% | 10% | 10% | 10% | 10% | 100%
|  | 1111.35 | 1111.35 | 1111.35 | 1111.35 | 1111.35 | 1111.35 | 1111.35 | 1111.35 | 1111.35 | 1111.35 | 11113.5
4 | REVESTIMENTOS | 10% | 10% | 10% | 10% | 10% | 10% | 10% | 10% | 10% | 10% | 100%
|  | 69882.4 | 69882.4 | 69882.4 | 69882.4 | 69882.4 | 69882.4 | 69882.4 | 69882.4 | 69882.4 | 69882.4 | 698824
5 | SERVIÇOS COMPLEMENTARES | [8 empty] | 50% | 50% | 100%
[10 empty] | 28012.5 | 28012.5 | 56025
|  | 76040.75 | 75540.75 | 75540.75 | 75540.75 | 75540.75 | 75540.75 | 75540.75 | 75540.75 | 103553.25 | 103553.25 | 811932.5
TOTAL GERAL | [11 empty] | 811932.5