## Plan1
MINISTÉRIO DA EDUCAÇÃO
UNIVERSIDADE FEDERAL DE SANTA MARIA
PRO REITORIA DE INFRAESTRUTURA
OBRA / SERVIÇO : Politécnico - Salas D7 e D8
ORÇAMENTO PADRÃO - Revisão : 1 30/01/2014
Item | Serviços | Quant. | Unid. | Preços
|  |  |  | Mat. | M. Obra | Serviço | Total Serviço | Total Item
1 | INSTALAÇÕES ELÉTRICAS | [6 empty] | 17388
1.1 | Cabo de cobre flexível #1,5mm²750V PVC 70°C - instalado. | 250 | m | 0.966 | 0.414 | 1.38 | 345
1.2 | Cabo de cobre flexível #2,5mm²750V PVC 70°C - instalado. | 600 | m | 1.659 | 0.711 | 2.37 | 1422
1.3 | Cabo de cobre flexível #4,0mm²750V PVC 70°C - instalado. | 130 | m | 2.1 | 0.9 | 3 | 390
1.4 | Cabo de cobre flexível #6,0mm²750V PVC 70°C - instalado. | 400 | m | 8.75 | 3.75 | 12.5 | 5000
1.5 | Centro de distribuição metálico, sobrepor, com tratamento anticorrosivo, porta, proteção sobre o barramento, com trilho DIN na vertical para 16 módulos com disjuntor geral, barramento trifásico para 100A, barra de terra e neutro, elementos de proteção de proteção de PVC para módulos vazíos - instalado. | 2 | uni | 210 | 90 | 300 | 600
1.6 | Condulete de alumínio 4"x2" e 1 interruptor de 3 teclas simples 10A, linha Silentoque com espelho de alumínio - intalado. | 2 | uni | 15.4 | 6.6 | 22 | 44
1.7 | Condulete de alumínio 4"x2" e 1 tomada 2P+T padrão brasileiro 20A, linha Silentoque com espelho de alumínio - intalado. | 25 | uni | 16.8 | 7.2 | 24 | 600
1.8 | Disjuntor monopolar tipo europeu curva C para 16A - 3kA - instalado. | 2 | uni | 8.4 | 3.6 | 12 | 24
1.9 | Disjuntor monopolar tipo europeu curva C para 20A - 3kA - instalado. | 10 | uni | 8.4 | 3.6 | 12 | 120
1.10 | Disjuntor monopolar tipo europeu curva C para 25A - 3kA - instalado. | 4 | uni | 8.4 | 3.6 | 12 | 48
1.11 | Disjuntor tripolar tipo americano curva C para 30A - 5kA - instalado. | 2 | uni | 50 | 20 | 70 | 140
1.12 | Disjuntor tripolar tipo europeu curva C para 32A - 5kA - instalado. | 2 | uni | 50 | 20 | 70 | 140
1.13 | Eletrocalha lisa tipo U de aço galvanizado de 50x50mm chapa nº 18 com todas as conexões e derivações, suportes e adaptadores, com tampa, com pintura eletrostática com epóxi - instalada. | 80 | m | 28 | 12 | 40 | 3200
1.14 | Eletroduto de aço zincado tipo leve 3/4" com luvas, braçadeiras tipo chaveta com parafuso, buchas e arruelas, caixas de passagem, completo, metro linear - instalado. | 105 | m | 12.6 | 5.4 | 18 | 1890
1.15 | Kit ar condicionado, branco, de sobrepor, com tomada 2P+T padrão brasileiro 20A e disjuntor DIN monopolar de 20A - intalado. | 4 | uni | 35 | 15 | 50 | 200
1.16 | Remoção de Luminárias 2x32W | 15 | uni | 2 | 13 | 15 | 225
1.17 | Remoção de fiação e tomadas existentes | 1 | uni | 50 | 300 | 350 | 350
1.18 | Espelho 4"x2" Cego de PVC | 20 | uni | 10 | 10 | 20 | 400
1.19 | Luminária para lâmpada fluorescente 2x32W, de sobrepor, com corpo em chapa de aço tratada e pintada, com refletor facetado em alumínio anodizado brilhante de alta refletância e alta pureza 99,85%, com soquete tipo G-13 de engate rápido e rotor de segurança. | 15 | uni | 105 | 45 | 150 | 2250
| TOTAL | [6 empty] | 17388
COMPOSIÇÃO DO BDI ADOTADO PARA A OBRA/SERVIÇO
Item | Descrição | Sigla | Taxa %
1 | Administração Central | AC | 5
2 | Garantias, Seguros e Imprevistos | G | 1
3 | Riscos | R | 1
4 | Encargos Financeiros | EF | 1
5 | Lucro | L | 9
6 | COFINS | I | 3
7 | PIS |  | 0.65
8 | ISS |  | 3.5
| TOTAL |  | 27
BDI={{[(1+AC/100)x(1+G/100)x(1+R/100)x(1+EF/100)x(1+L/100)] / [1-(I/100)]}-1}x100 = 27,00%