## ORÇAMENTO PADRÃO OUTUBRO 2014
MINISTÉRIO DA EDUCAÇÃO
UNIVERSIDADE FEDERAL DE SANTA MARIA
PRO REITORIA DE INFRAESTRUTURA
OBRA : REFORMA NO GEDER - CT
Orçamento Padrão - Revisão : 17 14/10/13
Item | Serviços | Quant. | Unid | Preços
|  |  |  | Mat. | M. Obra | P.Serviço | Total Serviço | Total Item
1 | SERVIÇOS PRELIMINARES / TECNICOS | [6 empty] | 7087.58
1.1 | Orçamento, cronograma e visita técnica | 175 | m2 | 0.05 | 0.41 | 0.46 | 80.5
1.2 | Administração local | 175 | m2 | 3.85 | 14.38 | 18.23 | 3190.25
1.3 | Projeto de fundações | 1 | m2 | 0.05 | 0.78 | 0.83 | 0.83
1.4 | Projeto estrutura metalica (cobertura e passarela) | 14 | m2 | 0.05 | 4.5 | 4.55 | 63.7
1.5 | Projeto estrutural | 175 | m2 | 0.05 | 9.55 | 9.6 | 1680
1.6 | Projeto "As built" (como construído) | 175 | m2 | 0.05 | 2.54 | 2.59 | 453.25
1.7 | Cópias e despesas legais | 175 | m2 | 0.65 | 0.4 | 1.05 | 183.75
1.8 | Instalação provisória Elétrica | 1 | un | 302 | 120.75 | 422.75 | 422.75
1.9 | Instalação provisória Hidráulica | 1 | un | 148.5 | 86.25 | 234.75 | 234.75
1.10 | Placa de Obra metálica, com 180x120cm, conforme especificações | 1 | cj | 185 | 37.5 | 222.5 | 222.5
1.11 | Limpeza permanente da obra | 90 | d | 0.12 | 2.53 | 2.65 | 238.5
1.12 | Transporte interno e externo | 90 | d | 0.05 | 3.47 | 3.52 | 316.8
2 | MOVIMENTO DE TERRA / DEMOLIÇÕES | [6 empty] | 218.1
2.1 | Demolição de alvenaria de tijolos furados de 20cm | 10 | m2 | 0.05 | 7.28 | 7.33 | 73.3
2.2 | Transporte e remoção entulhos para aterro licenciado | 2 | m3 | 55.15 | 17.25 | 72.4 | 144.8
3 | INFRA ESTRUTURA / FUNDAÇÕES SIMPLES | [6 empty] | 1874.73
3.1 | Micro estaca diâmetro de 30cm, profundidade mínima 3m, fck 15Mpa, armada com 4 ferros de 8.0mm | 39 | m | 28.3 | 19.77 | 48.07 | 1874.73
4 | SUPERESTRUTURA | [6 empty] | 39228.75
4.1 | Vigas de conc. armado, c/forma, fck 25MPa (usinado bombeado) - completa | 5 | m3 | 1173 | 714.33 | 1887.33 | 9436.65
4.2 | Pilar em concreto armado c/ forma, fck 25Mpa (usinado bombeado) - completo | 1 | m3 | 1447.6 | 887.51 | 2335.11 | 2335.11
4.3 | Pré laje comum, com tavelas cerâmicas, 12 cm, capa de concreto com 4cm, fck 20Mpa (usinado bombeado) | 62 | m2 | 66.2 | 15.7 | 81.9 | 5077.8
4.4 | Laje treliçada, espessura final de 17cm c/ capa mínima de concreto de 5cm, fck 25MPa (usinado bombeado), completa, com tavelas de EPS - intereixo= 42cm | 57 | m2 | 108.61 | 23.46 | 132.07 | 7527.99
4.5 | Passarela metalica completa composta por vigas I, perfis U, L, etc, conf. Projeto, com pitura epoxi | 1120 | kg | 8.7 | 4.56 | 13.26 | 14851.2
5 | ESQUADRIAS | [6 empty] | 12331.86
5.1 | Caixilho em metalon, com baguete de alumínio, conforme especificações, instalado, completo. | 20 | m2 | 360.93 | 15.84 | 376.77 | 7535.4
5.2 | Porta interna semi-oca 80x210cm com marco, guarnição e ferragens, completa | 6 | cj | 424.6 | 50.62 | 475.22 | 2851.32
5.3 | Trava de portas | 6 | un | 4.91 | 1.89 | 6.8 | 40.8
5.4 | Barra anti-pânico, porta dupla, marca EGK ou equivalente | 1 | cj | 1850 | 54.34 | 1904.34 | 1904.34
6 | INSTALAÇÕES ELETRICAS / SPDA | [6 empty] | 70004.003
1.1 | Bloco autônomo de emergência LED compacta com bateria, emissão mínima de 160 lúmens, autonomia mínima de 1 hora com etiqueta sinalizadora + tomada 2P+T linha Talari da Iriel + caixa de ferro esmaltado 4"x2"/condulete de alumínio 3/4" com espelho. | 7 | uni | 60 | 18 | 78 | 546
1.2 | Cabo de cobre têmpera mole flexível (classe 5) isolação dupla camada poliolefínico não halogenado #1,5mm² 450/750V 70°C Afumex Green Prysmian ou similar técnico | 220 | m | 1.27 | 0.38 | 1.65 | 363
1.3 | Cabo de cobre têmpera mole flexível (classe 5) isolação dupla camada poliolefínico não halogenado #10mm² 450/750V 70°C Afumex Green Prysmian ou similar técnico | 320 | m | 8.255 | 2.53 | 10.785 | 3451.2
1.4 | Cabo de cobre têmpera mole flexível (classe 5) isolação dupla camada poliolefínico não halogenado #16mm² 450/750V 70°C Afumex Green Prysmian ou similar técnico | 140 | m | 13.5001 | 4.05 | 17.5501 | 2457.014
1.5 | Cabo de cobre têmpera mole flexível (classe 5) isolação dupla camada poliolefínico não halogenado #2,5mm² 450/750V 70°C Afumex Green Prysmian ou similar técnico | 4200 | m | 1.9558 | 0.59 | 2.5458 | 10692.36
1.6 | Cabo de cobre têmpera mole flexível (classe 5) isolação dupla camada poliolefínico não halogenado #4,0mm² 450/750V 70°C Afumex Green Prysmian ou similar técnico | 630 | m | 3.2893 | 0.99 | 4.2793 | 2695.959
1.7 | Caixa de alumínio tipo condulete 3/4", múltiplo tipo "X", fixada e com conectores e tampão de PVC para os módulos não utilizados | 207 | uni | 10.67 | 4.58 | 15.25 | 3156.75
1.8 | Centro de distribuição metálico, sobrepor, com tratamento anticorrosivo, porta, proteção sobre o barramento, com trilho DIN na vertical para 44 módulos com disjuntor geral, barramento trifásico para 150A, barra de terra e neutro, elementos de proteção de PVC para módulos vázios | 6 | uni | 315 | 135 | 450 | 2700
1.9 | Conjunto para Ar Condicionado, branco, de sobrepor, com caixa suporte, com tomada 2P+T padrão brasileiro 20A e Disjuntor DIN monopolar de 20A | 10 | uni | 50 | 10 | 60 | 600
1.10 | Disjuntor monopolar tipo europeu curva C para 16A - 4,5kA 220V | 1 | uni | 8.69 | 3.72 | 12.41 | 12.41
1.11 | Disjuntor monopolar tipo europeu curva C para 20A - 4,5kA 220V | 62 | uni | 8.69 | 3.72 | 12.41 | 769.42
1.12 | Disjuntor monopolar tipo europeu curva C para 25A - 4,5kA 220V | 11 | uni | 8.69 | 3.72 | 12.41 | 136.51
1.13 | Disjuntor tripolar tipo europeu curva C para 125A - 10kA 380V | 1 | uni | 103.93 | 22.63 | 126.56 | 126.56
1.14 | Disjuntor tripolar tipo europeu curva C para 20A - 10kA 380V | 4 | uni | 52.82 | 22.63 | 75.45 | 301.8
1.15 | Disjuntor tripolar tipo europeu curva C para 50A - 10kA 380V | 8 | uni | 52.82 | 22.63 | 75.45 | 603.6
1.16 | Disjuntor tripolar tipo europeu curva C para 63A - 10kA 380V | 2 | uni | 74.09 | 22.63 | 96.72 | 193.44
1.17 | Eletrocalha lisa tipo U de aço galvanizado de 50x50 mm chapa n° 18 com todas as conexões derivações, suportes e adaptadores, com tampa | 280 | m | 28 | 8.4 | 36.4 | 10192
1.18 | Eletroduto de aço zincado tipo LEVE 1" com luvas, braçadeiras tipo chaveta com parafuso, buchas e arruelas, e conduletes de aluminio para curvas e transposição de vigas - completo - metro linear | 40 | m | 21.6 | 6.48 | 28.08 | 1123.2
1.19 | Eletroduto de aço zincado tipo LEVE 3/4" com luvas, braçadeiras tipo chaveta com parafuso, buchas e arruelas, e conduletes de aluminio para curvas e transposição de vigas - completo - metro linear | 550 | m | 14.4 | 4.32 | 18.72 | 10296
1.20 | Espelho cego para condulete 3/4" múltiplo | 50 | uni | 3.56 | 1.53 | 5.09 | 254.5
1.21 | Fita isolante preta - colocada | 10 | rl | 6.2 |  | 6.2 | 62
1.22 | Interruptor de 1 tecla paralela 15A, Linha Silentoque, com espelho de alumínio para condulete múltiplo | 2 | uni | 8.89 | 3.81 | 12.7 | 25.4
1.23 | Interruptor de 1 tecla simples 15A, Linha Silentoque, com espelho de alumínio para condulete múltiplo | 4 | uni | 7.65 | 3.28 | 10.93 | 43.72
1.24 | Interruptor de 2 teclas paralelas 15A, Linha Silentoque, com espelho de alumínio para condulete múltiplo | 4 | uni | 18.56 | 7.96 | 26.52 | 106.08
1.25 | Interruptor de 2 teclas simples 15A, Linha Silentoque, com espelho de alumínio para condulete múltiplo | 6 | uni | 13.3 | 5.7 | 19 | 114
1.26 | Interruptor de 3 teclas paralelas 15A, Linha Silentoque, com espelho de alumínio para condulete múltiplo | 2 | uni | 22.23 | 9.53 | 31.76 | 63.52
1.27 | Interruptor de 3 teclas simples 15A, Linha Silentoque, com espelho de alumínio para condulete múltiplo | 2 | uni | 18.49 | 7.92 | 26.41 | 52.82
1.28 | Luminária para lâmpada de vapor metalico ovóide 250W, de sobrepor, soquete tipo E-40, tipo industrial,para aplicações em alturas de 4 a 8 metros, com 1 lâmpadas ovóide de 250W com reator - instalada | 3 | uni | 250 | 60 | 310 | 930
1.29 | Luminária para lâmpada fluorescente 2x32W, de sobrepor, com corpo em chapa de aço tratada e pintada, com refletor facetado em alumínio anodizado brilhante de alta refletência e alta pureza 99,85%, com soquete tipo G-13 de engate rápido e rotor de segurança em policabornato e contatos em bronza fosforoso, tipo industrial, com 2 lâmpadas tubulare de 32W TC=4100K, com reator de alto fator de potência > 0,99, TDH<10%, BF >= 1; operação em 30kHz - instalada | 58 | uni | 150 | 50 | 200 | 11600
1.30 | Retirada de tubulções, fiação, conduletes e caixas de derivação com a inclusão de tampas metálicas onde necessário para isolamento de ramais a permanecer | 714 | m² | 0.50 | 3.00 | 3.5 | 2499
1.31 | Tomada 2P+T 20A (NBR14136), Linha Silentoque, com espelho de alumínio para condulete múltiplo | 182 | uni | 13.29 | 3.28 | 16.57 | 3015.74
1.32 | Tomada tipo industrial blindada de sobrepor 4P+T 32A com tampa-mola e plugue referência Steck ou similar técnico | 4 | uni | 180 | 25 | 205 | 820
7 | REVESTIMENTOS | [6 empty] | 19042.4695
REVESTIMENTO INTERNO
7.1 | Chapisco | 120 | m2 | 1.54 | 2.46 | 4 | 480
7.2 | Massa Grossa (emboço) | 120 | m2 | 3.36 | 13.35 | 16.71 | 2005.2
7.3 | Massa Fina (reboco) | 120 | m2 | 0.92 | 6.47 | 7.39 | 886.8
DIVISÓRIAS E FORROS
7.4 | Parede de Gesso Acartonado, completa | 80 | m2 | 68.2 | 21.8615 | 90.0615 | 7204.92
| PISOS E PAVIMENTAÇÕES |  |  | 0 | 0 | 0 | 0
7.5 | Contra Piso armado fck 15Mpa, armado, e= 8cm, inclusive lastro de brita de 5 cm | 1 | m2 | 35.86 | 17.6525 | 53.5125 | 53.5125
7.6 | Cimentado-base p/ piso colado , traço 1:4, e=4cm | 57 | m2 | 10.714 | 6.4745 | 17.1885 | 979.7445
7.7 | Piso vinílico 30 x 30cm, fademac ou similar, espessura 3,2mm conforme especificações, inclusive emulsão | 57 | m² | 93.15 | 16.95 | 110.1 | 6275.7
7.8 | Acabamento superficial para piso vinílico | 57 | m2 | 3.311 | 7.9695 | 11.2805 | 642.9885
| RODAPÉS/ SOLEIRAS/ PEITORIS |  |  | 0 | 0
7.9 | Rodapé Vinílico, h = 7cm | 34 | m | 8.712 | 6.394 | 15.106 | 513.604
|  |  |  | 0 | 0
8 | PINTURA | [6 empty] | 4472.869
| PINTURA INTERNA |  |  | 0 | 0
8.1 | Pintura acrílica acetinada, mínimo 2 demãos | 160 | m2 | 3.256 | 4.9335 | 8.1895 | 1310.32
8.2 | Massa PVA | 160 | m2 | 3.586 | 8.165 | 11.751 | 1880.16
8.3 | Pintura esmalte s/ferro, inclusive fundo anti-óxido - mínimo 2 demãos | 20 | m2 | 3.465 | 8.8895 | 12.3545 | 247.09
8.4 | Massa óleo p/ madeira, com 2 demãos (ponsar) | 30 | m2 | 8.657 | 3.9445 | 12.6015 | 378.045
8.5 | Pintura esmalte s/ madeira, inclusive fundo branco - mínimo 2 demãos | 30 | m2 | 3.531 | 7.9695 | 11.5005 | 345.015
8.6 | Pintura esmalte s/rodapé, inclusive massa, mínimo 2 demãos | 34 | m | 3.146 | 6.0375 | 9.1835 | 312.239
|  |  |  | 0 | 0
9 | SERVIÇOS COMPLEMENTARES | [6 empty] | 202.65
9.1 | Limpeza fina geral para entrega de obra | 175 | m² | 0.33 | 0.828 | 1.158 | 202.65
| TOTAL | [6 empty] | 154463.0115
| BDI ADOTADO JÁ INCLUSO NOS PREÇOS UNITÁRIOS | [6 empty] | 27,00%
| R$/m2 | 882.6458
COMPOSIÇÃO DO BDI ADOTADO PARA A OBRA/SERVIÇO
ITEM | DESCRIÇÃO | SIGLA | TAXA %
1 | Administração Central | AC | 5
2 | Garantias, Seguros e Imprevistos | G | 1
3 | Riscos | R | 1
4 | Encargos Financeiros | EF | 1
5 | Lucro | L | 9
6 | COFINS | I | 3
7 | PIS |  | 0.65
8 | ISS |  | 3.5
| TOTAL |  | 27
BDI={{[(1+AC/100)x(1+G/100)x(1+R/100)x(1+EF/100)x(1+L/100)] / [1-(I/100)]}-1}x100 = 27,00%

## CRONOGRAMA
CRONOGRAMA FÍSICO-FINANCEIRO
OBRA :REFORMA NO GEDER - CT
It | DESCRIÇÃO | 30 dias | 60 dias | 90 dias | TOTAL
1 | SERVIÇOS PRELIMINARES/TECNICOS | 60% | 20% | 20% | 100%
|  | 4252.548 | 1417.516 | 1417.516 | 7087.58
2 | MOVIMENTO DE TERRA | 100% | 0% | 0% | 100%
|  | 218.1 | 0 | 0 | 218.1
3 | INFRA ESTRUTURA / FUNDAÇÕES SIMPLES | 70% | 30% | 0% | 100%
|  | 1312.311 | 562.419 | 0 | 1874.73
4 | SUPERESTRUTURA | 30% | 60% | 10% | 70%
|  | 11768.625 | 23537.25 | 3922.875 | 39228.75
5 | ESQUADRIAS | 0% | 50% | 50% | 100%
|  | 0 | 6165.93 | 6165.93 | 12331.86
6 | INSTALAÇÕES ELETRICAS /SPDA | 10% | 30% | 60% | 100%
|  | 7000.4003 | 21001.2009 | 42002.4018 | 70004.003
7 | REVESTIMENTOS | 0% | 40% | 60% | 100%
|  | 0 | 7616.9878 | 11425.4817 | 19042.4695
8 | PINTURAS | 0% | 20% | 80% | 100%
|  | 0 | 894.5738 | 3578.2952 | 4472.869
9 | SERVIÇOS COMPLEMENTARES | 0% | 0% | 100% | 100%
|  | 0 | 0 | 202.65 | 202.65
|  | 24551.9843 | 61195.8775 | 68715.1497 | 154463.0115
TOTAL GERAL |  |  |  |  | 154463.0115

## Modelo de planilha de medição
Boletim de Medição 05
Obra:
Empresa:
Contrato:
Periodo: 01/04/11 a 30/04/11
| DESCRIÇÃO | [5 empty] | Valor orçado (R$) | Acumulado Anterior |  | Medição Atual |  | Acumulado Total
|  |  |  | Mat. | M. Obra | P.Serviço |  | Período: 01/03 a 30/03/10 |  | Período: 01/04 a 30/04/10 |  | Período: 01/12/09 a 30/04/10
[8 empty] | Medição Acumulada anterior (%) | Total do item (R$) | Medição Atual (%) | Total do Item (R$) | Medição Acumulada total (%) | Total do Item (R$)
1 | SERVIÇOS PRELIMINARES / TECNICOS
1.1 | Orçamento, cronograma e visita técnica | 200 | m2 | 0.05 | 0.4 | 0.45 | 90 | 100% | 90 | 0% | 0 | 100% | 90
1.2 | Projeto de fundações | 200 | m2 | 0.05 | 0.65 | 0.7 | 140 | 75% | 105 | 25% | 35 | 100% | 140
1.3 | Projeto estrutural | 200 | m2 | 0.05 | 7.5 | 7.55 | 1510 | 80% | 1208 | 10% | 151 | 90% | 1359
| TOTAL DO ITEM | [5 empty] | 1740 | 80.63% | 1403 | 10.69% | 186 | 91.32% | 1589
2 | MOVIMENTO DE TERRA / DEMOLIÇÕES
2.1 | Limpeza do terreno | 300 | m2 | 0.05 | 2.1 | 2.15 | 645 | 5% | 32.25 | 95% | 612.75 | 100% | 645
2.2 | Aterro compactado | 25 | m3 | 17.89 | 3.98 | 21.87 | 546.75 | 5% | 27.3375 | 95% | 519.4125 | 100% | 546.75
2.3 | Escavação Manual solo | 14 | m3 | 0.05 | 16.49 | 16.54 | 231.56 |  | 0 | 63% | 145.8828 | 63% | 145.8828
| TOTAL DO ITEM | [5 empty] | 1423.31 | 4.187% | 59.5875 | 89.79% | 1278.0453 | 93.98% | 1337.6328
3 | INFRA ESTRUTURA / FUNDAÇÕES
3.1 | Estaca escavada, diâm=300mm | 52 | m | 25.42 | 26 | 51.42 | 2673.84 | 5% | 133.692 | 80% | 2139.072 | 85% | 2272.764
3.2 | Vigas de fundação | 5 | m3 | 801.15 | 328.4 | 1129.55 | 5647.75 | 25% | 1411.9375 | 45% | 2541.4875 | 70% | 3953.425
| TOTAL DO ITEM | [5 empty] | 8321.59 | 18.57% | 1545.6295 | 56.25% | 4680.5595 | 74.82% | 6226.189
0
4 | SUPERESTRUTURA | [5 empty] | 0
4.1 | Vigas de conc.armado | 5 | m3 | 950.4 | 497.52 | 1447.92 | 7239.6 | 2% | 144.792 | 19% | 1375.524 | 21% | 1520.316
4.2 | Pre laje comum | 200 | m2 | 54.5 | 7.74 | 62.24 | 12448 | 5% | 622.4 | 0% | 0 | 5% | 622.4
| TOTAL DO ITEM | [5 empty] | 19687.6 | 3.897% | 767.192 | 6.987% | 1375.524 | 10.88% | 2142.716
0
5 | ALVENARIA / VEDAÇÃO |  |  |  |  | 0 | 0
5.1 | Alvenaria de bloco | 321 | m2 | 38.75 | 19.98 | 58.73 | 18852.33 | 5% | 942.6165 | 5% | 942.6165 | 10% | 1885.233
5.2 | Contra verga sob janelas | 21 | m | 19.65 | 6.55 | 26.2 | 550.2 |  | 0 | 2% | 11.004 | 2% | 11.004
5.3 | Vergas sobre portas | 16 | m | 22.56 | 6.55 | 29.11 | 465.76 | 5% | 23.288 | 1% | 4.6576 | 6% | 27.9456
| TOTAL DO ITEM |  |  |  |  | 0 | 19868.29 | 0.5998% | 119.175 | 4.823% | 958.2781 | 5.423% | 1077.4531
| TOTAL GERAL | [5 empty] | 51040.79 | 7.63% | 3894.584 | 16.61% | 8478.4069 | 24.24% | 12372.9909
Valor por extenso desta medição: oito mil quatrocentos e setenta e oito reais e quarenta e um centavos
Data: 06/05/10
| Assinatura Eng da Empresa | [8 empty] | Assinatura Eng Fiscal