## Plan1
MINISTÉRIO DA EDUCAÇÃO
UNIVERSIDADE FEDERAL DE SANTA MARIA
PRÓ REITORIA DE INFRAESTRUTURA
Fornecimento e Instalação de Totens (Orientadores Verticais)
ITEM | ESPECIFICAÇÃO | QUANTIDADE | UNIDADE | PREÇO UNITÁRIO | PREÇO TOTAL
1 | Fornecimento e instalação de painéis em ACM, com 3mm, aparafusados em estrutura (perfis cantoneira) de aço galvanizado, pintados com primer e tinta automotiva, conforme detalhes e especificações do projeto. Os painéis ACM serão em azul marinho e as letras em adesivo vinil. Fonte dos preços: Pesquisa de mercado | 20 | unid. | 2850 | 57000
2 | Execução de base de concreto para fixação dos painéis, incluindo os serviços de escavação, reaterro e compactação do solo, lastro de brita (5 cm), fornecimento e colocação dos chumbadores e das sapatas em chapa de aço, fornecimento e colocação das formas, fornecimento, lançamento e adensamento do Concreto Simples (15 Mpa), conforme detalhes e especificações do projeto. Fonte de Preços: Sinapi | 20 | unid. | 764 | 15280
| Escavação sinapi C-73481 | 0.46 | m³ | 30.5 | 14.03 | 3045
| Reaterro Manual Sianpi C-53527 | 0.08 | m³ | 47.85 | 3.83
| Lastro de Brita, espessura 5 cm nº2 Sinapi C-74164/4 | 0.03 | m³ | 72.43 | 2.17
| Chumbador de ancoragem, diâmetro 20 mm, comprimento 58,5 cm, incluindo corte e dobra sinapi I-34446 | 2.96 | kg | 4.03 | 11.93
| Chapa de aço, espessura 5 mm Sinapi I-1319 | 3.96 | kg | 2.89 | 11.44
| Formas de tábua para fundação, reaproveitamento 5x Sinapi C-5651 | 2.17 | m² | 27.54 | 59.76
| Concreto 15 Mpa, incluindo preparo mecânico, lançamento e adensamento - Sinapi C-73406 | 0.39 | m³ | 408.65 | 159.37
262.53
| Total |  |  |  | 72280
Santa Maria, 24 de fevereiro de 2016.