## Plan1
MINISTÉRIO DA EDUCAÇÃO
UNIVERSIDADE FEDERAL DE SANTA MARIA
PRO-REITORIA DE INFRAESTRUTURA
ILUMINAÇÃO LED NA PASSARELA ENTRE CEU II E CEFD
RELAÇÃO DE COMPOSIÇÕES
ITEM | DESCRIÇÃO | QT | UNI | MAT | MO | MAT+MO | TOT ITEM | FONTE | DATA
1.1 | Cabo de cobre monopolar flexível #6mm² 1.000V 70°C - azul claro (com conectores) | 340 | m | 5.18 | 4.91 | 10.09 | 3430.6 | SINAPI 91931 | 2016-02-01
1.2 | Cabo de cobre monopolar flexível #6mm² 1.000V 70°C - preto (com conectores) | 340 | m | 5.18 | 4.91 | 10.09 | 3430.6 | SINAPI 91931 | 2016-02-01
1.3 | Cabo de cobre monopolar flexível #6mm² 1.000V 70°C - verde (com conectores) | 340 | m | 5.18 | 4.91 | 10.09 | 3430.6 | SINAPI 91931 | 2016-02-01
1.4 | Caixa de alvenaria com tijolos maciços rebocada internamente, com tampa de concreto armado 30x30x40cm com fundo de brita (dimensões internas) | 14 | uni | 56.39 | 111.24 | 167.63 | 2346.82 | SINAPI 83446 | 2016-02-01
1.5 | Caixa de medição monofásica uso externo padrão AES SUL instalada | 1 | uni | 73.56 | 50.86 | 124.42 | 124.42 | SINAPI 68066 | 2016-02-01
1.6 | Chave fusível base C padrão 100A c/ elo 1K | 2 | uni | 406.27 | 37.54 | 443.81 | 887.62 | SINAPI 73780/001 | 2016-02-01
1.7 | Disjuntor monopolar tipo UL 40 A | 1 | uni | 18.05 | 2.63 | 20.68 | 20.68 | SINAPI 74130/002 | 2016-02-01
1.8 | Eletroduto corrugado flexível em PEAD 2" e fita indicativa de rede elétrica subterrânea, colocado a 40cm de profundidade em relação ao nível do solo | 240 | m | 9.73 | 18.77 | 28.5 | 6840 | SINAPI 73798/001 | 2016-02-01
1.9 | Eletroduto de aço galvanizado pesado 1” c/ curva longa – aterrado conforme RIC-BT - descida do poste | 6 | m | 10.38 | 18.77 | 29.15 | 174.9 | SINAPI 72309 | 2016-02-01
1.10 | Estrutura para 1 subestação aérea rebaixadora 13,8kV/220V BIFÁSICA, instalação em poste de concreto redondo existente N1, aterramento, ferragens, isoladores, cruzetas, conectores, conforme AES-SUL | 1 | uni | 635 | 317.5 | 952.5 | 952.5 | MERCADO | 2016-04-01
1.11 | Haste de aço cobreada copperweld 3m x 5/8" com conector conforme especificações e RIC-BT | 1 | uni | 34.1 | 15.01 | 49.11 | 49.11 | SINAPI 68069 | 2016-02-01
1.12 | Luminária de iluminação pública com lâmpadas de LED, potência de 50W, emissão de no mínimo 4500 lúmens, corpo em alumínio, proteção IP65, ângulo de abertura do facho luminoso de 120°, tensão de 220V, vida útil estimada mínima de 50.000 horas, fixação em braço de 60,3mm, garantia de no mínimo 12 meses | 9 | uni | 533.4 | 75.08 | 608.48 | 5476.32 | MERCADO + SINAPI 74231/001 | abr/16 + fev/16
1.13 | Pára-raios polimérico classe 15kV/5kA – instalado | 2 | uni | 226.78 | 225.25 | 452.03 | 904.06 | SINAPI 83641 | 2016-02-01
1.14 | Poste metálico para iluminação 6m livres + 1m para engastamento em concreto conforme norma NBR-14744, em tubo de aço SAE 1010/1020 galvanizado a fogo, diâmetro de 60,3mm com base de concreto conforme desenho | 9 | uni | 842.14 | 98.27 | 940.41 | 8463.69 | SINAPI 73769/001 | 2016-02-01
1.15 | Relé fotoelétrico acionamento eletromecânico uso externo com base, 220V, 1000VA | 9 | uni | 41.88 | 13.14 | 55.02 | 495.18 | SINAPI 83399 | 2016-02-01
1.16 | Transformador de distribuição classe 15kV, bifásico, 10kVA, 60Hz, 13.800/220V padrão AES SUL | 1 | uni | 2463.34 | 37.54 | 2500.88 | 2500.88 | SINAPI 73857/007 | 2016-02-01
Total geral |  |  |  | 25717.47 | 13810.51 |  | 39527.98