## Plan1
MINISTÉRIO DA EDUCAÇÃO
UNIVERSIDADE FEDERAL DE SANTA MARIA
PRÓ REITORIA DE INFRAESTRUTURA
Fornecimento e Instalação de Totens, Painéis e Placas do Projeto de Sinalética da UFSM
ITEM | ESPECIFICAÇÃO | QUANTIDADE | UNIDADE | PREÇO UNITÁRIO | PREÇO TOTAL
1 | TO1 - (852x3005mm) totem vertical direcional - Fornecimento e instalação de painéis em ACM (alumínio composto, na cor azul fosco 2955PC de fábrica, pintura kynar 500) com 3mm, sem emendas nas placas, aparafusados em estrutura (perfis cantoneira) de aço galvanizado, conforme referencia pantone apresentada no projeto. Corte de material terá de ser feito em máquina laser função Yag ou Fibra, devido à alta definição. | 10 | unid.
2 | TO2 - (1510x1360mm) totem horizontal direcional - Fornecimento e instalação de painéis em ACM (alumínio composto, na cor azul fosco 2955PC de fábrica, pintura kynar 500) com 3mm, sem emendas nas placas, aparafusados em estrutura (perfis cantoneira) de aço galvanizado, conforme referencia pantone apresentada no projeto. Corte de material terá de ser feito em máquina laser função Yag ou Fibra, devido à alta definição. | 15 | unid.
3 | TO3 - (500x1007mm) totem tátill direcional - Fornecimento e instalação de painéis em ACM (alumínio composto, na cor azul fosco 2955PC de fábrica, pintura kynar 500) com 3mm, sem emendas nas placas, aparafusados em estrutura (perfis cantoneira) de aço galvanizado, conforme referencia pantone apresentada no projeto. Corte de material terá de ser feito em máquina laser função Yag ou Fibra, devido à alta definição. | 15 | unid.
4 | TO4 - (852x3005mm) totem vertical identificador - Fornecimento e instalação de painéis em ACM (alumínio composto, na cor azul fosco 2955PC de fábrica, pintura kynar 500) com 3mm, sem emendas nas placas, aparafusados em estrutura (perfis cantoneira) de aço galvanizado, conforme referencia pantone apresentada no projeto. Corte de material terá de ser feito em máquina laser função Yag ou Fibra, devido à alta definição. | 30 | unid.
5 | TO5 - (500x1007mm) totem tátil identificador - Fornecimento e instalação de painéis em ACM (alumínio composto, na cor azul fosco 2955PC de fábrica, pintura kynar 500) com 3mm, sem emendas nas placas, aparafusados em estrutura (perfis cantoneira) de aço galvanizado, conforme referencia pantone apresentada no projeto. Corte de material terá de ser feito em máquina laser função Yag ou Fibra, devido à alta definição. | 30 | unid.
6 | TO6 -(500x1310mm) totem vertical direcionador menor - Fornecimento e instalação de painéis em ACM (alumínio composto, na cor azul fosco 2955PC de fábrica, pintura kynar 500) com 3mm, sem emendas nas placas, aparafusados em estrutura (perfis cantoneira) de aço galvanizado, conforme referencia pantone apresentada no projeto. Corte de material terá de ser feito em máquina laser função Yag ou Fibra, devido à alta definição. | 60 | unid.
7 | PA1 - (6000x3000mm) painel panorâmico horizontal - Fornecimento e instalação de painéis em ACM (alumínio composto, na cor azul fosco 2955PC de fábrica, pintura kynar 500) com 3mm, sem emendas nas placas, aparafusados em estrutura (perfis cantoneira) de aço galvanizado, conforme referencia pantone apresentada no projeto. Corte de material terá de ser feito em máquina laser função Yag ou Fibra, devido à alta definição. | 20 | unid.
8 | PA2 - (560x2000mm) painel panorâmico horizontal - Fornecimento e instalação de painéis em ACM (alumínio composto, na cor azul fosco 2955PC de fábrica, pintura kynar 500) com 3mm, sem emendas nas placas, aparafusados em estrutura (perfis cantoneira) de aço galvanizado, conforme referencia pantone apresentada no projeto. Corte de material terá de ser feito em máquina laser função Yag ou Fibra, devido à alta definição. | 20 | unid.
9 | PA3 -(672x1900mm) painel panorâmico horizontal - Fornecimento e instalação de painéis em ACM (alumínio composto, na cor azul fosco 2955PC de fábrica, pintura kynar 500) com 3mm, sem emendas nas placas, aparafusados em estrutura (perfis cantoneira) de aço galvanizado, conforme referencia pantone apresentada no projeto. Corte de material terá de ser feito em máquina laser função Yag ou Fibra, devido à alta definição. | 50 | unid.
10 | PL1 - (600x1196,5mm) placa entrada de prédio identificadora - Fornecimento e instalação de painéis em ACM (alumínio composto, na cor azul fosco 2955PC de fábrica, pintura kynar 500) com 3mm, sem emendas nas placas, aparafusados em estrutura (perfis cantoneira) de aço galvanizado, conforme referencia pantone apresentada no projeto. Corte de material terá de ser feito em máquina laser função Yag ou Fibra, devido à alta definição. | 30 | unid.
11 | PL2 - (1200x600mm) placa suspensa direcional - Fornecimento e instalação de painéis em ACM (alumínio composto, na cor azul fosco 2955PC de fábrica, pintura kynar 500) com 3mm, sem emendas nas placas, aparafusados em estrutura (perfis cantoneira) de aço galvanizado, conforme referencia pantone apresentada no projeto. Corte de material terá de ser feito em máquina laser função Yag ou Fibra, devido à alta definição. | 30 | unid.
12 | PL3 -(635,95x970mm) placa de prédio orientadora - Fornecimento e instalação de painéis em ACM (alumínio composto, na cor azul fosco 2955PC de fábrica, pintura kynar 500) com 3mm, sem emendas nas placas, aparafusados em estrutura (perfis cantoneira) de aço galvanizado, conforme referencia pantone apresentada no projeto. Corte de material terá de ser feito em máquina laser função Yag ou Fibra, devido à alta definição. | 30 | unid.
13 | PQ1 -(300x125,24mm) plaqueta de solo multifuncional - Fornecimento e instalação de painéis em ACM (alumínio composto, na cor azul fosco 2955PC de fábrica, pintura kynar 500) com 3mm, sem emendas nas placas, aparafusados em estrutura (perfis cantoneira) de aço galvanizado, conforme referencia pantone apresentada no projeto. Corte de material terá de ser feito em máquina laser função Yag ou Fibra, devido à alta definição. | 30 | unid.
14 | PQ2 -(350x420mm) plaqueta de parede multifuncional - Fornecimento e instalação de painéis em ACM (alumínio composto, na cor azul fosco 2955PC de fábrica, pintura kynar 500) com 3mm, sem emendas nas placas, aparafusados em superfície variável, conforme referencia pantone apresentada no projeto. Corte de material terá de ser feito em máquina laser função Yag ou Fibra, devido à alta definição. | 30 | unid.
15 | PQ3 -(300x150mm) plaqueta paralela de porta identificadora - Fornecimento e instalação de painéis em ACM (alumínio composto, na cor azul fosco 2955PC de fábrica, pintura kynar 500) com 3mm, sem emendas nas placas, aparafusados em superfície variável, conforme referencia pantone apresentada no projeto. Corte de material terá de ser feito em máquina laser função Yag ou Fibra, devido à alta definição. | 100 | unid.
16 | PQ4 -(83,93x220mm) plaqueta de parede multifuncional - Fornecimento e instalação de painéis em ACM (alumínio composto, na cor azul fosco 2955PC de fábrica, pintura kynar 500) com 3mm, sem emendas nas placas, aparafusados em estrutura (perfis cantoneira) de aço galvanizado, conforme referencia pantone apresentada no projeto. Corte de material terá de ser feito em máquina laser função Yag ou Fibra, devido à alta definição. | 100 | unid.
17 | PQ5 -(160x100mm) plaqueta de parede multifuncional - Fornecimento e instalação de painéis em ACM (alumínio composto, na cor azul fosco 2955PC de fábrica, pintura kynar 500) com 3mm, sem emendas nas placas, aparafusados em estrutura (perfis cantoneira) de aço galvanizado, conforme referencia pantone apresentada no projeto. Corte de material terá de ser feito em máquina laser função Yag ou Fibra, devido à alta definição. | 100 | unid.
18 | ET1 -(200x50mm) plaqueta de parede multifuncional -Fornecimento e instalação de painéis em ACM (alumínio composto, na cor azul fosco 2955PC de fábrica, pintura kynar 500) com 3mm, sem emendas nas placas, aparafusados em superfície variável, conforme referencia pantone apresentada no projeto. Corte de material terá de ser feito em máquina laser função Yag ou Fibra, devido à alta definição. | 50 | unid.
19 | ET2 -(65x40mm) plaqueta de parede multifuncional - Fornecimento e instalação de painéis em ACM (alumínio composto, na cor azul fosco 2955PC de fábrica, pintura kynar 500) com 3mm, sem emendas nas placas, aparafusados em superfície variável, conforme referencia pantone apresentada no projeto. Corte de material terá de ser feito em máquina laser função Yag ou Fibra, devido à alta definição. | 50 | unid.
20 | Execução de base de concreto para fixação dos painéis, incluindo os serviços de escavação, reaterro e compactação do solo, lastro de brita (5 cm), fornecimento e colocação dos chumbadores e das sapatas em chapa de aço, fornecimento e colocação das formas, fornecimento, lançamento e adensamento do Concreto Simples (15 Mpa), conforme detalhes e especificações do projeto. Fonte de Preços: Sinapi | 30 | m³
| Escavação sinapi C-73481 | 0.46 | m³ | 30.5 | 14.03 | 3045
| Reaterro Manual Sianpi C-53527 | 0.08 | m³ | 47.85 | 3.83
| Lastro de Brita, espessura 5 cm nº2 Sinapi C-74164/4 | 0.03 | m³ | 72.43 | 2.17
| Chumbador de ancoragem, diâmetro 20 mm, comprimento 58,5 cm, incluindo corte e dobra sinapi I-34446 | 2.96 | kg | 4.03 | 11.93
| Chapa de aço, espessura 5 mm Sinapi I-1319 | 3.96 | kg | 2.89 | 11.44
| Formas de tábua para fundação, reaproveitamento 5x Sinapi C-5651 | 2.17 | m² | 27.54 | 59.76
| Concreto 15 Mpa, incluindo preparo mecânico, lançamento e adensamento - Sinapi C-73406 | 0.39 | m³ | 408.65 | 159.37
262.53
| Total |  |  |  | 0
Santa Maria, 21 de julho de 2016.