## estimativa
MINISTÉRIO DA EDUCAÇÃO
UNIVERSIDADE FEDERAL DE SANTA MARIA
PRO REITORIA DE INFRAESTRUTURA
Registro de preços : Execução de pavimentação em blocos de concreto intertravado no Campus UFSM Frederico Westphalen
Item | Serviços | Quant. | Unid | Preços
|  |  |  | Mat. | M. Obra | P.Serviço | Total Serviço | Total Item
1 | MOVIMENTO DE TERRA / DEMOLIÇÕES | [6 empty] | 0
1.1 | Aterro importado, compactado com material de boa capacidade de suporte | 3000 | m3 |  |  | 0 | 0
1.2 | Escavação mecânica de solo | 3000 | m3 |  |  | 0 | 0
1.3 | Transporte de solo com distância 1 km - bota fora | 1000 | m3 |  |  | 0 | 0
1.4 | Transporte de solo com distância até 3,5 km - bota fora | 1000 | m3 |  |  | 0 | 0
1.5 | Reaterro e apiloamento com compactador mecânico (sapo) | 1000 | m3 |  |  | 0 | 0
1.6 | Remoção de paralelepipedo de basalto | 6000 | m2 |  |  | 0 | 0
1.7 | Limpeza do paralelepipedo para reassentamento | 6000 | m2 |  |  | 0 | 0
1.8 | Retirada de meio fios | 250 | m |  |  | 0 | 0
2 | INSTALAÇÕES HIDRAULICAS E SANITARIAS | [6 empty] | 0
2.1 | Caixa de inspeção em alvenaria maciça de 20cm, com seção interna de 80x80x80cm, com tampa de concreto c/ revestimento impermeável e tampa de concreto armado, completa (material, escavação, remoção de terra, reaterro, mão-de-obra etc.) e instalada | 20 | unid. |  |  | 0 | 0
2.2 | Rede de tubos de concreto simples 40cm | 400 | m |  |  | 0 | 0
2.3 | Rede de tubos de concreto simples 50cm | 400 | m |  |  | 0 | 0
2.4 | Rede de tubos de concreto simples 60cm | 400 | m |  |  | 0 | 0
3 | REVESTIMENTOS | [6 empty] | 0
3.1 | Meio-fio de concreto seção variável 10-12 x 30 x 100cm | 600 | m |  |  | 0 | 0
3.2 | Reassentamento de meio fio - aproveitamento | 600 | m |  |  | 0 | 0
3.3 | Base de rachão compactado, h=15cm | 10000 | m2 |  |  | 0 | 0
3.4 | Reforço de rocha detonada | 400 | m3 |  |  | 0 | 0
3.5 | Piso tátil de concreto, vermelho, 40x40x2cm, concreto magro e argamassa, argamassa instalado | 400 | m² |  |  | 0 | 0
3.6 | Piso grama de concreto vazado, 40x40x8cm, 3cm de areia compactada, instalado | 1000 | m² |  |  | 0 | 0
3.7 | Pavimentação com blocos de concreto intertravado 8cm, 35MPa. colorido, pó-de-brita e compactação, cor a ser definida pela fiscalização | 1500 | m² |  |  | 0 | 0
3.8 | Pavimentação com blocos de concreto intertravado 8cm, 35MPa, natural, pó-de-brita e compactação | 12000 | m² |  |  | 0 | 0
| TOTAL | [6 empty] | 0
| BDI ADOTADO JÁ INCLUSO NOS PREÇOS UNITÁRIOS | [6 empty] | 28,00%
COMPOSIÇÃO DO BDI ADOTADO PARA A OBRA/SERVIÇO
ITEM | DESCRIÇÃO | SIGLA | TAXA %
1 | Administração Central | AC | 5.5
2 | Seguros | S | 0.5
3 | Riscos e imprevistos | R | 1.27
4 | Garantias | G | 0.5
5 | Despesas Financeiras | DF | 1.21
6 | Lucro bruto | L | 8.96
7 | COFINS | I | 3
8 | PIS |  | 0.65
9 | ISS |  | 3.5
| TOTAL |  | 27.999
BDI=((((1+(AC+S+R+G)/100)x(1+DF/100)x(1+L/100)) / (1-I/100))-1)x100 = 28,00%