## FREDERICO
Descrição do Orçamento |  |  |  | B.D.I. |  | Encargos Sociais
Registro de preço CALÇADAS ACESSÍVEIS |  |  |  | 22.65 |  | 0,0% - Desonerada
Planilha Orçamentária Sintética FREDERICO WESTPHALEN
Item | Código | Banco | Descrição | Und | Quant. | Valor Unit com BDI
[6 empty] | M. O. | MAT | Total | Total
1 |  |  | MOVIMENTAÇÃO DE TERRA/ REMOÇÃO DE MATERIAIS | [5 empty] | 0
1.1 | 5501706 | SICRO3 | ESCAVAÇÃO MECÂNICA COM RETROESCAVADEIRA EM MATERIAL DE PRIMEIRA CATEGORIA | m³ | 300 |  |  | 0 | 0
1.2 | 00006081 | SINAPI | FORNECIMENTO DE MATERIAL IMPORTADO PARA ATERRO ISC MAIOR 10% DE JAZIDA (COM TRANSPORTE ATE 30 KM) | m³ | 400 |  |  | 0 | 0
1.3 | 5502978 | SICRO3 | ESPALHAMENTO E COMPACTAÇÃO DE ATERROS A 100% PROCTOR NORMAL | m³ | 400 |  |  | 0 | 0
1.4 | 95875 | SINAPI | TRANSPORTE COM CAMINHÃO BASCULANTE DE 10 M3, EM VIA URBANA PAVIMENTADA, DMT ATÉ 30 KM (UNIDADE: M3XKM). PARA BOTA FORA OU ATERRO FORNECIDO PELA UFSM | Unidade | 350 |  |  | 0 | 0
1.5 | 4011209 | SICRO3 | REGULARIZAÇÃO E COMPACTAÇÃO DO SUBLEITO | m² | 3000 |  |  | 0 | 0
1.6 | 85335 | SINAPI | RETIRADA DE MEIO FIO C/ EMPILHAMENTO | M | 200 |  |  | 0 | 0
1.7 | 1600441 | SICRO3 | REMOÇÃO DE PARALELEPIPEDOS / SEXTAVADOS | m² | 1000 |  |  | 0 | 0
2 |  |  | REVESTIMENTOS -CALÇADAS | [5 empty] | 0
2.1 | 94275 | SINAPI | FORNECIMENTO E ASSENTAMENTO DE GUIA (MEIO-FIO) EM TRECHO RETO, CONFECCIONADA EM CONCRETO PRÉ-FABRICADO, DIMENSÕES 100X15X13X20 CM (COMPRIMENTO X BASE INFERIOR X BASE SUPERIOR X ALTURA), PARA URBANIZAÇÃO INTERNA DE EMPREENDIMENTOS. AF_06/2016_P | M | 100 |  |  | 0 | 0
2.2 | 94995 | SINAPI | EXECUÇÃO DE PASSEIO (CALÇADA) OU PISO DE CONCRETO COM CONCRETO USINADO C25, ACABAMENTO POLIDO, ESPESSURA 7 CM. AF_07/2016 | m² | 3000 |  |  | 0 | 0
2.3 | 94995 | SINAPI | EXECUÇÃO DE PASSEIO (CALÇADA) OU PISO DE CONCRETO COM CONCRETO USINADO C25, ACABAMENTO POLIDO, ESPESSURA 8 CM, ARMADO. AF_07/2016 | m² | 200 |  |  | 0 | 0
2.4 | 13.009 | Próprio | PISO COM PLACA CIMENTÍCIA DE ALTA RESISTÊNCIA, PODOTÁTIL, COLORIDO, DIRECIONAL OU DE ALERTA, 40 x 40 cm, e=2,5 cm, ASSENTADO COM ARGAMASSA DE CIMENTO E AREIA PENEIRADA, TRAÇO 1:3 (EM VOLUME). | m² | 300 |  |  | 0 | 0
2.5 | 96396 | SINAPI | FORNECIMENTO DE MATERIAL, EXECUÇÃO E COMPACTAÇÃO DE BASE E OU SUB BASE COM BRITA GRADUADA SIMPLES, | m³ | 150 |  |  | 0 | 0
2.6 | 5214001 | SICRO3 | Pintura de faixa - tinta base acrílica emulsionada em água - espessura de 0,3 mm | m² | 300 |  |  | 0 | 0
2.7 | 5213570 | SICRO3 | Fornecimento e implantação de placa em aço - película I + I | m² | 20 |  |  | 0 | 0
2.8 | 4915684 | SICRO3 | Revestimento vegetal com grama em LEIVAS em superfícies planas | m² | 1000 |  |  | 0 | 0
[8 empty] | Totais -> | 0
COMPOSIÇÃO DO BDI ADOTADO PARA A OBRA/SERVIÇO
ITEM | DESCRIÇÃO | SIGLA | TAXA %
1 | Administração Central | AC | 4.01
2 | Seguros | S | 0.2
3 | Riscos e imprevistos | R | 0.56
4 | Garantias | G | 0.2
5 | Despesas Financeiras | DF | 1.11
6 | Lucro bruto | L | 7.3
7 | COFINS | I | 3
8 | PIS |  | 0.65
9 | ISS |  | 3.5
| TOTAL |  | 22.6527
BDI=((((1+(AC+S+R+G)/100)x(1+DF/100)x(1+L/100)) / (1-I/100))-1)x100 = 22,65%