## Orçamento Analítico
|  | Obra |  |  | Bancos |  | B.D.I. |  | Encargos Sociais
|  | Cobertura auditório Prédio 17 - CCNE |  |  | SINAPI - 05/2018 - Rio Grande do Sul ORSE - 03/2018 - Sergipe SBC - 06/2018 - Rio Grande do Sul |  | 25,0% |  | 0,0% - Não Desonerada
Planilha Orçamentária Analítica
Etapa | 1 |  |  | SERVIÇOS PRELIMINARES/TÉCNICOS | [5 empty] | 28.371,71
| Item | Código | Banco | Descrição | Tipo |  | Und | Quant. | Valor Unit | Total
Composição | 1.1 | 90777 | SINAPI | ENGENHEIRO CIVIL DE OBRA JUNIOR COM ENCARGOS COMPLEMENTARES | SEDI - SERVIÇOS DIVERSOS |  | H | 1 | 84,92 | 84,92
Composição Auxiliar |  | 88237 | SINAPI | EPI (ENCARGOS COMPLEMENTARES) - HORISTA | SEDI - SERVIÇOS DIVERSOS |  | H | 0,05 | 0,97 | 0.05
Composição Auxiliar |  | 95402 | SINAPI | CURSO DE CAPACITAÇÃO PARA ENGENHEIRO CIVIL DE OBRA JÚNIOR (ENCARGOS COMPLEMENTARES) - HORISTA | SEDI - SERVIÇOS DIVERSOS |  | H | 1,0 | 0,99 | 0.99
Insumo da Composição |  | 00002706 | SINAPI | ENGENHEIRO CIVIL DE OBRA JUNIOR | Mão de Obra |  | H | 1,0 | 83,49 | 83.49
Insumo da Composição |  | 00037372 | SINAPI | EXAMES - HORISTA (ENCARGOS COMPLEMENTARES) (COLETADO CAIXA) | Outros |  | H | 1,0 | 0,37 | 0.37
Insumo da Composição |  | 00037373 | SINAPI | SEGURO - HORISTA (ENCARGOS COMPLEMENTARES) (COLETADO CAIXA) | Taxas |  | H | 1,0 | 0,02 | 0.02
[5 empty] | M.O sem L.S. => | 84,48 | L.S. => | 0,00 | M.O com L.S. => | 84,48
[5 empty] | Valor do BDI => | 21,23 | Valor com BDI => |  | 106,15
[5 empty] | Quantidade => | 30,0 | Preço Total => |  | 3.184,50
| Item | Código | Banco | Descrição | Tipo |  | Und | Quant. | Valor Unit | Total
Composição | 1.2 | 1.30 | Próprio | SINAPI (94295) - MESTRE DE OBRAS COM ENCARGOS COMPLEMENTARES | SEDI - SERVIÇOS DIVERSOS |  | MES | 1 | 5.546,16 | 5.546,16
Composição Auxiliar |  | 93557 | SINAPI | EPI (ENCARGOS COMPLEMENTARES) - MENSALISTA | SEDI - SERVIÇOS DIVERSOS |  | MES | 0,05 | 182,68 | 9.13
Composição Auxiliar |  | 95423 | SINAPI | CURSO DE CAPACITAÇÃO PARA MESTRE DE OBRAS (ENCARGOS COMPLEMENTARES) - MENSALISTA | SEDI - SERVIÇOS DIVERSOS |  | MES | 1,0 | 125,03 | 125.03
Insumo da Composição |  | 6.054 | Próprio | Mestre de Obras com encargos complementares | Mão de Obra |  | horas | 176,0 | 30,75 | 5412
[5 empty] | M.O sem L.S. => | 5.537,03 | L.S. => | 0,00 | M.O com L.S. => | 5.537,03
[5 empty] | Valor do BDI => | 1.386,54 | Valor com BDI => |  | 6.932,70
[5 empty] | Quantidade => | 2,0 | Preço Total => |  | 13.865,40
| Item | Código | Banco | Descrição | Tipo |  | Und | Quant. | Valor Unit | Total
Composição | 1.3 | 74209/001 | SINAPI | PLACA DE OBRA EM CHAPA DE ACO GALVANIZADO | CANT - CANTEIRO DE OBRAS |  | m² | 1 | 306,01 | 306,01
Composição Auxiliar |  | 88316 | SINAPI | SERVENTE COM ENCARGOS COMPLEMENTARES | SEDI - SERVIÇOS DIVERSOS |  | H | 2,0 | 15,54 | 31.08
Composição Auxiliar |  | 88262 | SINAPI | CARPINTEIRO DE FORMAS COM ENCARGOS COMPLEMENTARES | SEDI - SERVIÇOS DIVERSOS |  | H | 1,0 | 18,69 | 18.69
Composição Auxiliar |  | 94962 | SINAPI | CONCRETO MAGRO PARA LASTRO, TRAÇO 1:4,5:4,5 (CIMENTO/ AREIA MÉDIA/ BRITA 1) - PREPARO MECÂNICO COM BETONEIRA 400 L. AF_07/2016 | FUES - FUNDAÇÕES E ESTRUTURAS |  | m³ | 0,01 | 267,45 | 2.67
Insumo da Composição |  | 00004491 | SINAPI | PECA DE MADEIRA NATIVA / REGIONAL 7,5 X 7,5CM (3X3) NAO APARELHADA (P/FORMA) | Material |  | M | 4,0 | 2,95 | 11.8
Insumo da Composição |  | 00004813 | SINAPI | PLACA DE OBRA (PARA CONSTRUCAO CIVIL) EM CHAPA GALVANIZADA *Nº 22*, DE *2,0 X 1,125* M | Material |  | m² | 1,0 | 237,50 | 237.5
Insumo da Composição |  | 00005075 | SINAPI | PREGO DE ACO POLIDO COM CABECA 18 X 30 (2 3/4 X 10) | Material |  | KG | 0,11 | 9,39 | 1.03
Insumo da Composição |  | 00004417 | SINAPI | SARRAFO DE MADEIRA NAO APARELHADA *2,5 X 7* CM, MACARANDUBA, ANGELIM OU EQUIVALENTE DA REGIAO | Material |  | M | 1,0 | 3,24 | 3.24
[5 empty] | M.O sem L.S. => | 38,87 | L.S. => | 0,00 | M.O com L.S. => | 38,87
[5 empty] | Valor do BDI => | 76,50 | Valor com BDI => |  | 382,51
[5 empty] | Quantidade => | 2,0 | Preço Total => |  | 765,02
| Item | Código | Banco | Descrição | Tipo |  | Und | Quant. | Valor Unit | Total
Composição | 1.4 | 1.003 | Próprio | PROJETO ESTRUTURAL | SERP - SERVIÇOS PRELIMINARES |  | m² | 1 | 12,77 | 12,77
Insumo da Composição |  | 00002706 | SINAPI | ENGENHEIRO CIVIL DE OBRA JUNIOR | Mão de Obra |  | H | 0,153 | 83,49 | 12.77
[5 empty] | M.O sem L.S. => | 12,77 | L.S. => | 0,00 | M.O com L.S. => | 12,77
[5 empty] | Valor do BDI => | 3,19 | Valor com BDI => |  | 15,96
[5 empty] | Quantidade => | 238,0 | Preço Total => |  | 3.798,48
| Item | Código | Banco | Descrição | Tipo |  | Und | Quant. | Valor Unit | Total
Composição | 1.5 | 1.10 | Próprio | CÓPIAS E DESPESAS LEGAIS | SERP - SERVIÇOS PRELIMINARES |  | mês | 1 | 267,50 | 267,50
Insumo da Composição |  | 001422 | SBC | COPIA DOCUMENTO COM ILUSTRACAO XEROX | Material |  | UN | 30,0 | 0,25 | 7.5
Insumo da Composição |  | 005443 | SBC | COPIA DE PROJETO POR PLOTAGEM ELETRONICA | Material |  | m² | 20,0 | 13,00 | 260
[5 empty] | M.O sem L.S. => | 0,00 | L.S. => | 0,00 | M.O com L.S. => | 0,00
[5 empty] | Valor do BDI => | 66,88 | Valor com BDI => |  | 334,38
[5 empty] | Quantidade => | 2,0 | Preço Total => |  | 668,76
| Item | Código | Banco | Descrição | Tipo |  | Und | Quant. | Valor Unit | Total
Composição | 1.6 | 74220/001 | SINAPI | TAPUME DE CHAPA DE MADEIRA COMPENSADA, E= 6MM, COM PINTURA A CAL E REAPROVEITAMENTO DE 2X | SERP - SERVIÇOS PRELIMINARES |  | m² | 1 | 47,48 | 47,48
Composição Auxiliar |  | 88316 | SINAPI | SERVENTE COM ENCARGOS COMPLEMENTARES | SEDI - SERVIÇOS DIVERSOS |  | H | 0,95 | 15,54 | 14.76
Composição Auxiliar |  | 88310 | SINAPI | PINTOR COM ENCARGOS COMPLEMENTARES | SEDI - SERVIÇOS DIVERSOS |  | H | 0,3 | 18,73 | 5.62
Composição Auxiliar |  | 88262 | SINAPI | CARPINTEIRO DE FORMAS COM ENCARGOS COMPLEMENTARES | SEDI - SERVIÇOS DIVERSOS |  | H | 0,8 | 18,69 | 14.95
Insumo da Composição |  | 00001106 | SINAPI | CAL HIDRATADA CH-I PARA ARGAMASSAS | Material |  | KG | 0,6 | 0,60 | 0.36
Insumo da Composição |  | 00001351 | SINAPI | CHAPA DE MADEIRA COMPENSADA RESINADA PARA FORMA DE CONCRETO, DE *2,2 X 1,1* M, E = 6 MM | Material |  | UN | 0,2272727 | 23,27 | 5.29
Insumo da Composição |  | 00005333 | SINAPI | OLEO DE LINHACA | Material |  | L | 0,022 | 21,12 | 0.46
Insumo da Composição |  | 00004491 | SINAPI | PECA DE MADEIRA NATIVA / REGIONAL 7,5 X 7,5CM (3X3) NAO APARELHADA (P/FORMA) | Material |  | M | 1,58 | 2,95 | 4.66
Insumo da Composição |  | 00005061 | SINAPI | PREGO DE ACO POLIDO COM CABECA 18 X 27 (2 1/2 X 10) | Material |  | KG | 0,15 | 9,23 | 1.38
[5 empty] | M.O sem L.S. => | 27,52 | L.S. => | 0,00 | M.O com L.S. => | 27,52
[5 empty] | Valor do BDI => | 11,87 | Valor com BDI => |  | 59,35
[5 empty] | Quantidade => | 45,0 | Preço Total => |  | 2.670,75
| Item | Código | Banco | Descrição | Tipo |  | Und | Quant. | Valor Unit | Total
Composição | 1.7 | 9.059 | Próprio | SBC (011039) - EQUIPE DE OBRA-LIMPEZA PERMANENTE EM OBRA COM 1 OPERARIO | 11 |  | MES | 1 | 1.367,52 | 1.367,52
Composição Auxiliar |  | 88316 | SINAPI | SERVENTE COM ENCARGOS COMPLEMENTARES | SEDI - SERVIÇOS DIVERSOS |  | H | 88,0 | 15,54 | 1367.52
[5 empty] | M.O sem L.S. => | 1.032,24 | L.S. => | 0,00 | M.O com L.S. => | 1.032,24
[5 empty] | Valor do BDI => | 341,88 | Valor com BDI => |  | 1.709,40
[5 empty] | Quantidade => | 2,0 | Preço Total => |  | 3.418,80
Etapa | 2 |  |  | MOVIMENTO DE TERRA/DEMOLIÇÕES | [5 empty] | 2.670,92
| Item | Código | Banco | Descrição | Tipo |  | Und | Quant. | Valor Unit | Total
Composição | 2.3 | 73616 | SINAPI | DEMOLICAO DE CONCRETO SIMPLES | SERP - SERVIÇOS PRELIMINARES |  | m³ | 1 | 226,46 | 226,46
Composição Auxiliar |  | 88309 | SINAPI | PEDREIRO COM ENCARGOS COMPLEMENTARES | SEDI - SERVIÇOS DIVERSOS |  | H | 1,3 | 18,80 | 24.44
Composição Auxiliar |  | 88316 | SINAPI | SERVENTE COM ENCARGOS COMPLEMENTARES | SEDI - SERVIÇOS DIVERSOS |  | H | 13,0 | 15,54 | 202.02
[5 empty] | M.O sem L.S. => | 171,98 | L.S. => | 0,00 | M.O com L.S. => | 171,98
[5 empty] | Valor do BDI => | 56,62 | Valor com BDI => |  | 283,08
[5 empty] | Quantidade => | 0,3 | Preço Total => |  | 84,92
| Item | Código | Banco | Descrição | Tipo |  | Und | Quant. | Valor Unit | Total
Composição | 2.5 | 023716 | SBC | REMOCAO DE ENTULHO DE OBRA PARA ATERRO LICENCIADO | 23 |  | m³ | 1 | 172,40 | 172,40
Composição Auxiliar |  | 88316 | SINAPI | SERVENTE COM ENCARGOS COMPLEMENTARES | SEDI - SERVIÇOS DIVERSOS |  | H | 6,718 | 15,54 | 104.4
Insumo da Composição |  | 008787 | SBC | ENTULHO EM CAMINHAO CUSTO BOTA/FORA P/m3 | Material |  | m³ | 1,36 | 50,00 | 68
[5 empty] | M.O sem L.S. => | 78,80 | L.S. => | 0,00 | M.O com L.S. => | 78,80
[5 empty] | Valor do BDI => | 43,10 | Valor com BDI => |  | 215,50
[5 empty] | Quantidade => | 12,0 | Preço Total => |  | 2.586,00
Etapa | 3 |  |  | COBERTURA | [5 empty] | 69.222,42
| Item | Código | Banco | Descrição | Tipo |  | Und | Quant. | Valor Unit | Total
Composição | 3.1 | 94228 | SINAPI | CALHA EM CHAPA DE AÇO GALVANIZADO NÚMERO 24, DESENVOLVIMENTO DE 50 CM, INCLUSO TRANSPORTE VERTICAL. AF_06/2016 | COBE - COBERTURA |  | M | 1 | 53,65 | 53,65
Composição Auxiliar |  | 88316 | SINAPI | SERVENTE COM ENCARGOS COMPLEMENTARES | SEDI - SERVIÇOS DIVERSOS |  | H | 0,371 | 15,54 | 5.77
Composição Auxiliar |  | 93281 | SINAPI | GUINCHO ELÉTRICO DE COLUNA, CAPACIDADE 400 KG, COM MOTO FREIO, MOTOR TRIFÁSICO DE 1,25 CV - CHP DIURNO. AF_03/2016 | CHOR - CUSTOS HORÁRIOS DE MÁQUINAS E EQUIPAMENTOS |  | CHP | 0,0132 | 21,13 | 0.28
Composição Auxiliar |  | 93282 | SINAPI | GUINCHO ELÉTRICO DE COLUNA, CAPACIDADE 400 KG, COM MOTO FREIO, MOTOR TRIFÁSICO DE 1,25 CV - CHI DIURNO. AF_03/2016 | CHOR - CUSTOS HORÁRIOS DE MÁQUINAS E EQUIPAMENTOS |  | CHI | 0,0183 | 20,30 | 0.37
Composição Auxiliar |  | 88323 | SINAPI | TELHADISTA COM ENCARGOS COMPLEMENTARES | SEDI - SERVIÇOS DIVERSOS |  | H | 0,277 | 19,08 | 5.29
Insumo da Composição |  | 00040870 | SINAPI | CALHA QUADRADA DE CHAPA DE ACO GALVANIZADA NUM 24, CORTE 50 CM (COLETADO CAIXA) | Material |  | M | 1,05 | 24,40 | 25.62
Insumo da Composição |  | 00005061 | SINAPI | PREGO DE ACO POLIDO COM CABECA 18 X 27 (2 1/2 X 10) | Material |  | KG | 0,013 | 9,23 | 0.12
Insumo da Composição |  | 00005104 | SINAPI | REBITE DE ALUMINIO VAZADO DE REPUXO, 3,2 X 8 MM (1KG = 1025 UNIDADES) | Material |  | KG | 0,0024 | 48,61 | 0.12
Insumo da Composição |  | 00000142 | SINAPI | SELANTE ELASTICO MONOCOMPONENTE A BASE DE POLIURETANO PARA JUNTAS DIVERSAS | Material |  | 310ML | 0,081 | 30,90 | 2.5
Insumo da Composição |  | 00013388 | SINAPI | SOLDA 50/50 | Material |  | KG | 0,09 | 150,86 | 13.58
[5 empty] | M.O sem L.S. => | 9,11 | L.S. => | 0,00 | M.O com L.S. => | 9,11
[5 empty] | Valor do BDI => | 13,41 | Valor com BDI => |  | 67,06
[5 empty] | Quantidade => | 25,0 | Preço Total => |  | 1.676,50
| Item | Código | Banco | Descrição | Tipo |  | Und | Quant. | Valor Unit | Total
Composição | 3.2 | 72107 | SINAPI | ALGEROZ EM CHAPA DE ACO GALVANIZADO NUMERO 24, DESENVOLVIMENTO DE 25CM | COBE - COBERTURA |  | M | 1 | 23,97 | 23,97
Composição Auxiliar |  | 88316 | SINAPI | SERVENTE COM ENCARGOS COMPLEMENTARES | SEDI - SERVIÇOS DIVERSOS |  | H | 0,25 | 15,54 | 3.89
Composição Auxiliar |  | 88323 | SINAPI | TELHADISTA COM ENCARGOS COMPLEMENTARES | SEDI - SERVIÇOS DIVERSOS |  | H | 0,25 | 19,08 | 4.77
Insumo da Composição |  | 00001116 | SINAPI | RUFO EXTERNO DE CHAPA DE ACO GALVANIZADA NUM 26, CORTE 25 CM | Material |  | M | 1,05 | 13,70 | 14.39
Insumo da Composição |  | 00005061 | SINAPI | PREGO DE ACO POLIDO COM CABECA 18 X 27 (2 1/2 X 10) | Material |  | KG | 0,1 | 9,23 | 0.92
[5 empty] | M.O sem L.S. => | 6,75 | L.S. => | 0,00 | M.O com L.S. => | 6,75
[5 empty] | Valor do BDI => | 5,99 | Valor com BDI => |  | 29,96
[5 empty] | Quantidade => | 45,0 | Preço Total => |  | 1.348,20
| Item | Código | Banco | Descrição | Tipo |  | Und | Quant. | Valor Unit | Total
Composição | 3.3 | 9.104 | Próprio | SBC (040328) - ESTRUTURA METALICA ACO TRELICADO DUPLA, 9,00X0,40 -MATERIAL, MONTAGEM E INSTALACAO, COM BANZO SUPERIOR E INFERIOR EM PERFIL U 75X40X2,65, DIAGONAIS E MONTANTES EM PERFIL U 68X30X2,65 E LIGAÇÃO EM BARRA CHATA 1.1/4X1/8 | 40 |  | KG | 1 | 8,41 | 8,41
Composição Auxiliar |  | 88278 | SINAPI | MONTADOR DE ESTRUTURA METÁLICA COM ENCARGOS COMPLEMENTARES | SEDI - SERVIÇOS DIVERSOS |  | H | 0,07 | 19,56 | 1.37
Composição Auxiliar |  | 88316 | SINAPI | SERVENTE COM ENCARGOS COMPLEMENTARES | SEDI - SERVIÇOS DIVERSOS |  | H | 0,07 | 15,54 | 1.09
Composição Auxiliar |  | 6391 | SINAPI | SOLDA TOPO DESCENDENTE CHANFRADA ESPESSURA=1/4" CHAPA/PERFIL/TUBO ACO COM CONVERSOR DIESEL. | SEDI - SERVIÇOS DIVERSOS |  | M | 0,006 | 149,20 | 0.9
Insumo da Composição |  | 6.066 | Próprio | Valor médio da pesquisa de mercado entre perfil U 75x40x2,65, U 68x30x2,65 e barra chata 1.1/4x1/8 | Material |  | Kg | 1,0 | 5,05 | 5.05
[5 empty] | M.O sem L.S. => | 2,39 | L.S. => | 0,00 | M.O com L.S. => | 2,39
[5 empty] | Valor do BDI => | 2,10 | Valor com BDI => |  | 10,51
[5 empty] | Quantidade => | 701,0 | Preço Total => |  | 7.367,51
| Item | Código | Banco | Descrição | Tipo |  | Und | Quant. | Valor Unit | Total
Composição | 3.4 | 9.105 | Próprio | SBC (040328) - ESTRUTURA METALICA ACO TRELICADO SIMPLES, 9,00X0,40 -MATERIAL, MONTAGEM E INSTALACAO, COM BANZO SUPERIOR E INFERIOR EM PERFIL U 100X50X3, DIAGONAIS E MONTANTES EM PERFIL U 92X30X2,65 | 40 |  | KG | 1 | 8,31 | 8,31
Composição Auxiliar |  | 88278 | SINAPI | MONTADOR DE ESTRUTURA METÁLICA COM ENCARGOS COMPLEMENTARES | SEDI - SERVIÇOS DIVERSOS |  | H | 0,07 | 19,56 | 1.37
Composição Auxiliar |  | 88316 | SINAPI | SERVENTE COM ENCARGOS COMPLEMENTARES | SEDI - SERVIÇOS DIVERSOS |  | H | 0,07 | 15,54 | 1.09
Composição Auxiliar |  | 6391 | SINAPI | SOLDA TOPO DESCENDENTE CHANFRADA ESPESSURA=1/4" CHAPA/PERFIL/TUBO ACO COM CONVERSOR DIESEL. | SEDI - SERVIÇOS DIVERSOS |  | M | 0,006 | 149,20 | 0.9
Insumo da Composição |  | 6.067 | Próprio | Valor médio da pesquisa de mercado entre perfil U 100X50X3, U 92X30X2,65 | Material |  | KG | 1,0 | 4,95 | 4.95
[5 empty] | M.O sem L.S. => | 2,39 | L.S. => | 0,00 | M.O com L.S. => | 2,39
[5 empty] | Valor do BDI => | 2,08 | Valor com BDI => |  | 10,39
[5 empty] | Quantidade => | 303,0 | Preço Total => |  | 3.148,17
| Item | Código | Banco | Descrição | Tipo |  | Und | Quant. | Valor Unit | Total
Composição | 3.5 | 9.105 | Próprio | SBC (040328) - ESTRUTURA METALICA ACO TRELICADO SIMPLES, 8,30X0,40 -MATERIAL, MONTAGEM E INSTALACAO, COM BANZO SUPERIOR E INFERIOR EM PERFIL U 100X50X3, DIAGONAIS E MONTANTES EM PERFIL U 92X30X2,65 | 40 |  | KG | 1 | 8,31 | 8,31
Composição Auxiliar |  | 88278 | SINAPI | MONTADOR DE ESTRUTURA METÁLICA COM ENCARGOS COMPLEMENTARES | SEDI - SERVIÇOS DIVERSOS |  | H | 0,07 | 19,56 | 1.37
Composição Auxiliar |  | 88316 | SINAPI | SERVENTE COM ENCARGOS COMPLEMENTARES | SEDI - SERVIÇOS DIVERSOS |  | H | 0,07 | 15,54 | 1.09
Composição Auxiliar |  | 6391 | SINAPI | SOLDA TOPO DESCENDENTE CHANFRADA ESPESSURA=1/4" CHAPA/PERFIL/TUBO ACO COM CONVERSOR DIESEL. | SEDI - SERVIÇOS DIVERSOS |  | M | 0,006 | 149,20 | 0.9
Insumo da Composição |  | 6.067 | Próprio | Valor médio da pesquisa de mercado entre perfil U 100X50X3, U 92X30X2,65 | Material |  | KG | 1,0 | 4,95 | 4.95
[5 empty] | M.O sem L.S. => | 2,39 | L.S. => | 0,00 | M.O com L.S. => | 2,39
[5 empty] | Valor do BDI => | 2,08 | Valor com BDI => |  | 10,39
[5 empty] | Quantidade => | 278,0 | Preço Total => |  | 2.888,42
| Item | Código | Banco | Descrição | Tipo |  | Und | Quant. | Valor Unit | Total
Composição | 3.6 | 9.106 | Próprio | SBC (040328) - ESTRUTURA METALICA TUBO QUADRADO 100X100X3 -MATERIAL, MONTAGEM E INSTALACAO | 40 |  | KG | 1 | 8,03 | 8,03
Composição Auxiliar |  | 88278 | SINAPI | MONTADOR DE ESTRUTURA METÁLICA COM ENCARGOS COMPLEMENTARES | SEDI - SERVIÇOS DIVERSOS |  | H | 0,07 | 19,56 | 1.37
Composição Auxiliar |  | 88316 | SINAPI | SERVENTE COM ENCARGOS COMPLEMENTARES | SEDI - SERVIÇOS DIVERSOS |  | H | 0,07 | 15,54 | 1.09
Composição Auxiliar |  | 6391 | SINAPI | SOLDA TOPO DESCENDENTE CHANFRADA ESPESSURA=1/4" CHAPA/PERFIL/TUBO ACO COM CONVERSOR DIESEL. | SEDI - SERVIÇOS DIVERSOS |  | M | 0,006 | 149,20 | 0.9
Insumo da Composição |  | 6.065 | Próprio | TUBO QUADRADO 100X100X3MM, PESO DE 9,137 KG/M (informações Perfisul) | Material |  | KG | 1,0 | 4,67 | 4.67
[5 empty] | M.O sem L.S. => | 2,39 | L.S. => | 0,00 | M.O com L.S. => | 2,39
[5 empty] | Valor do BDI => | 2,01 | Valor com BDI => |  | 10,04
[5 empty] | Quantidade => | 1.418,0 | Preço Total => |  | 14.236,72
| Item | Código | Banco | Descrição | Tipo |  | Und | Quant. | Valor Unit | Total
Composição | 3.7 | 9.107 | Próprio | SBC (040328) - ESTRUTURA METALICA TUBO RETANGULAR 80X40X2,65 -MATERIAL, MONTAGEM E INSTALACAO | 40 |  | KG | 1 | 9,02 | 9,02
Composição Auxiliar |  | 88278 | SINAPI | MONTADOR DE ESTRUTURA METÁLICA COM ENCARGOS COMPLEMENTARES | SEDI - SERVIÇOS DIVERSOS |  | H | 0,07 | 19,56 | 1.37
Composição Auxiliar |  | 88316 | SINAPI | SERVENTE COM ENCARGOS COMPLEMENTARES | SEDI - SERVIÇOS DIVERSOS |  | H | 0,07 | 15,54 | 1.09
Composição Auxiliar |  | 6391 | SINAPI | SOLDA TOPO DESCENDENTE CHANFRADA ESPESSURA=1/4" CHAPA/PERFIL/TUBO ACO COM CONVERSOR DIESEL. | SEDI - SERVIÇOS DIVERSOS |  | M | 0,006 | 149,20 | 0.9
Insumo da Composição |  | 6.064 | Próprio | TUBO RETANGULAR 80X40X2,65MM , PESO DE 4,81 KG/M (Perfisul) | Material |  | KG | 1,0 | 5,66 | 5.66
[5 empty] | M.O sem L.S. => | 2,39 | L.S. => | 0,00 | M.O com L.S. => | 2,39
[5 empty] | Valor do BDI => | 2,26 | Valor com BDI => |  | 11,28
[5 empty] | Quantidade => | 959,0 | Preço Total => |  | 10.817,52
| Item | Código | Banco | Descrição | Tipo |  | Und | Quant. | Valor Unit | Total
Composição | 3.9 | 94216 | SINAPI | TELHAMENTO COM TELHA METÁLICA TERMOACÚSTICA 3 CAMADAS, E = 30 MM, COR BRANCA, COM ATÉ 2 ÁGUAS, INCLUSO IÇAMENTO. AF_06/2016 | COBE - COBERTURA |  | m² | 1 | 101,87 | 101,87
Composição Auxiliar |  | 88316 | SINAPI | SERVENTE COM ENCARGOS COMPLEMENTARES | SEDI - SERVIÇOS DIVERSOS |  | H | 0,062 | 15,54 | 0.96
Composição Auxiliar |  | 93281 | SINAPI | GUINCHO ELÉTRICO DE COLUNA, CAPACIDADE 400 KG, COM MOTO FREIO, MOTOR TRIFÁSICO DE 1,25 CV - CHP DIURNO. AF_03/2016 | CHOR - CUSTOS HORÁRIOS DE MÁQUINAS E EQUIPAMENTOS |  | CHP | 0,0009 | 21,13 | 0.02
Composição Auxiliar |  | 93282 | SINAPI | GUINCHO ELÉTRICO DE COLUNA, CAPACIDADE 400 KG, COM MOTO FREIO, MOTOR TRIFÁSICO DE 1,25 CV - CHI DIURNO. AF_03/2016 | CHOR - CUSTOS HORÁRIOS DE MÁQUINAS E EQUIPAMENTOS |  | CHI | 0,0012 | 20,30 | 0.02
Composição Auxiliar |  | 88323 | SINAPI | TELHADISTA COM ENCARGOS COMPLEMENTARES | SEDI - SERVIÇOS DIVERSOS |  | H | 0,056 | 19,08 | 1.07
Insumo da Composição |  | 00011029 | SINAPI | HASTE RETA PARA GANCHO DE FERRO GALVANIZADO, COM ROSCA 1/4 " X 30 CM PARA FIXACAO DE TELHA METALICA, INCLUI PORCA E ARRUELAS DE VEDACAO | Material |  | CJ | 4,15 | 0,77 | 3.2
Insumo da Composição |  | 00042172 | SINAPI | TELHA GALVALUME COM ISOLAMENTO TERMOACUSTICO EM ESPUMA RIGIDA DE POLIURETANO (PU) INJETADO, E = 30 MM, DENSIDADE 35 KG/M3, COM DUAS FACES TRAPEZOIDAIS (NAO INCLUI ACESSORIOS DE FIXACAO) (COLETADO CAIXA) | Material |  | m² | 1,146 | 84,29 | 96.6
[5 empty] | M.O sem L.S. => | 1,62 | L.S. => | 0,01 | M.O com L.S. => | 1,63
[5 empty] | Valor do BDI => | 25,47 | Valor com BDI => |  | 127,34
[5 empty] | Quantidade => | 204,0 | Preço Total => |  | 25.977,36
| Item | Código | Banco | Descrição | Tipo |  | Und | Quant. | Valor Unit | Total
Composição | 3.10 | 9.109 | Próprio | SINAPI (94216) - TELHAMENTO COM TELHA TRANSLUCIDA E = 0,8 MM, COM ATÉ 2 ÁGUAS, INSTALADA. AF_06/2016 | COBE - COBERTURA |  | m² | 1 | 52,21 | 52,21
Composição Auxiliar |  | 88316 | SINAPI | SERVENTE COM ENCARGOS COMPLEMENTARES | SEDI - SERVIÇOS DIVERSOS |  | H | 0,062 | 15,54 | 0.96
Composição Auxiliar |  | 88323 | SINAPI | TELHADISTA COM ENCARGOS COMPLEMENTARES | SEDI - SERVIÇOS DIVERSOS |  | H | 0,056 | 19,08 | 1.07
Composição Auxiliar |  | 93281 | SINAPI | GUINCHO ELÉTRICO DE COLUNA, CAPACIDADE 400 KG, COM MOTO FREIO, MOTOR TRIFÁSICO DE 1,25 CV - CHP DIURNO. AF_03/2016 | CHOR - CUSTOS HORÁRIOS DE MÁQUINAS E EQUIPAMENTOS |  | CHP | 0,0009 | 21,13 | 0.02
Composição Auxiliar |  | 93282 | SINAPI | GUINCHO ELÉTRICO DE COLUNA, CAPACIDADE 400 KG, COM MOTO FREIO, MOTOR TRIFÁSICO DE 1,25 CV - CHI DIURNO. AF_03/2016 | CHOR - CUSTOS HORÁRIOS DE MÁQUINAS E EQUIPAMENTOS |  | CHI | 0,0012 | 20,30 | 0.02
Insumo da Composição |  | 00011029 | SINAPI | HASTE RETA PARA GANCHO DE FERRO GALVANIZADO, COM ROSCA 1/4 " X 30 CM PARA FIXACAO DE TELHA METALICA, INCLUI PORCA E ARRUELAS DE VEDACAO | Material |  | CJ | 4,15 | 0,77 | 3.2
Insumo da Composição |  | 6.057 | Próprio | TELHA TRAPEZOIDAL TRANSLUCIDA ESP. 0,8MM | Material |  | M² | 1,1 | 42,67 | 46.94
[5 empty] | M.O sem L.S. => | 1,62 | L.S. => | 0,01 | M.O com L.S. => | 1,63
[5 empty] | Valor do BDI => | 13,05 | Valor com BDI => |  | 65,26
[5 empty] | Quantidade => | 27,0 | Preço Total => |  | 1.762,02
Etapa | 4 |  |  | ESGOTO PLUVIAL | [5 empty] | 3.398,01
| Item | Código | Banco | Descrição | Tipo |  | Und | Quant. | Valor Unit | Total
Composição | 4.1 | 91790 | SINAPI | (COMPOSIÇÃO REPRESENTATIVA) DO SERVIÇO DE INSTALAÇÃO DE TUBOS DE PVC, SÉRIE R, ÁGUA PLUVIAL, DN 100 MM (INSTALADO EM RAMAL DE ENCAMINHAMENTO, OU CONDUTORES VERTICAIS), INCLUSIVE CONEXÕES, CORTES E FIXAÇÕES, PARA PRÉDIOS. AF_10/2015_P | INHI - INSTALAÇÕES HIDROS SANITÁRIAS |  | M | 1 | 37,22 | 37,22
Composição Auxiliar |  | 90438 | SINAPI | FURO EM ALVENARIA PARA DIÂMETROS MAIORES QUE 75 MM. AF_05/2015 | INHI - INSTALAÇÕES HIDROS SANITÁRIAS |  | UN | 0,0566 | 36,52 | 2.07
Composição Auxiliar |  | 90455 | SINAPI | PASSANTE TIPO TUBO DE DIÂMETRO MAIOR QUE 75 MM, FIXADO EM LAJE. AF_05/2015 | INHI - INSTALAÇÕES HIDROS SANITÁRIAS |  | UN | 0,2192 | 4,43 | 0.97
Composição Auxiliar |  | 91187 | SINAPI | FIXAÇÃO DE TUBOS HORIZONTAIS DE PVC, CPVC OU COBRE DIÂMETROS MAIORES QUE 75 MM COM ABRAÇADEIRA METÁLICA FLEXÍVEL 18 MM, FIXADA DIRETAMENTE NA LAJE. AF_05/2015 | INHI - INSTALAÇÕES HIDROS SANITÁRIAS |  | M | 0,0178 | 4,90 | 0.09
Composição Auxiliar |  | 91192 | SINAPI | CHUMBAMENTO PONTUAL EM PASSAGEM DE TUBO COM DIÂMETRO MAIOR QUE 75 MM. AF_05/2015 | INHI - INSTALAÇÕES HIDROS SANITÁRIAS |  | UN | 0,0566 | 4,36 | 0.25
Composição Auxiliar |  | 89512 | SINAPI | TUBO PVC, SÉRIE R, ÁGUA PLUVIAL, DN 100 MM, FORNECIDO E INSTALADO EM RAMAL DE ENCAMINHAMENTO. AF_12/2014_P | INHI - INSTALAÇÕES HIDROS SANITÁRIAS |  | M | 0,3684 | 36,43 | 13.42
Composição Auxiliar |  | 89578 | SINAPI | TUBO PVC, SÉRIE R, ÁGUA PLUVIAL, DN 100 MM, FORNECIDO E INSTALADO EM CONDUTORES VERTICAIS DE ÁGUAS PLUVIAIS. AF_12/2014_P | INHI - INSTALAÇÕES HIDROS SANITÁRIAS |  | M | 0,6316 | 20,88 | 13.19
Composição Auxiliar |  | 89529 | SINAPI | JOELHO 90 GRAUS, PVC, SERIE R, ÁGUA PLUVIAL, DN 100 MM, JUNTA ELÁSTICA, FORNECIDO E INSTALADO EM RAMAL DE ENCAMINHAMENTO. AF_12/2014 | INHI - INSTALAÇÕES HIDROS SANITÁRIAS |  | UN | 0,0196 | 26,28 | 0.52
Composição Auxiliar |  | 89554 | SINAPI | LUVA SIMPLES, PVC, SERIE R, ÁGUA PLUVIAL, DN 100 MM, JUNTA ELÁSTICA, FORNECIDO E INSTALADO EM RAMAL DE ENCAMINHAMENTO. AF_12/2014 | INHI - INSTALAÇÕES HIDROS SANITÁRIAS |  | UN | 0,0348 | 13,93 | 0.48
Composição Auxiliar |  | 89559 | SINAPI | TÊ DE INSPEÇÃO, PVC, SERIE R, ÁGUA PLUVIAL, DN 100 MM, JUNTA ELÁSTICA, FORNECIDO E INSTALADO EM RAMAL DE ENCAMINHAMENTO. AF_12/2014 | INHI - INSTALAÇÕES HIDROS SANITÁRIAS |  | UN | 0,0043 | 34,28 | 0.15
Composição Auxiliar |  | 89584 | SINAPI | JOELHO 90 GRAUS, PVC, SERIE R, ÁGUA PLUVIAL, DN 100 MM, JUNTA ELÁSTICA, FORNECIDO E INSTALADO EM CONDUTORES VERTICAIS DE ÁGUAS PLUVIAIS. AF_12/2014 | INHI - INSTALAÇÕES HIDROS SANITÁRIAS |  | UN | 0,0831 | 24,94 | 2.07
Composição Auxiliar |  | 89585 | SINAPI | JOELHO 45 GRAUS, PVC, SERIE R, ÁGUA PLUVIAL, DN 100 MM, JUNTA ELÁSTICA, FORNECIDO E INSTALADO EM CONDUTORES VERTICAIS DE ÁGUAS PLUVIAIS. AF_12/2014 | INHI - INSTALAÇÕES HIDROS SANITÁRIAS |  | UN | 0,0043 | 21,18 | 0.09
Composição Auxiliar |  | 89669 | SINAPI | LUVA SIMPLES, PVC, SERIE R, ÁGUA PLUVIAL, DN 100 MM, JUNTA ELÁSTICA, FORNECIDO E INSTALADO EM CONDUTORES VERTICAIS DE ÁGUAS PLUVIAIS. AF_12/2014 | INHI - INSTALAÇÕES HIDROS SANITÁRIAS |  | UN | 0,0863 | 13,10 | 1.13
Composição Auxiliar |  | 89673 | SINAPI | REDUÇÃO EXCÊNTRICA, PVC, SERIE R, ÁGUA PLUVIAL, DN 100 X 75 MM, JUNTA ELÁSTICA, FORNECIDO E INSTALADO EM CONDUTORES VERTICAIS DE ÁGUAS PLUVIAIS. AF_12/2014 | INHI - INSTALAÇÕES HIDROS SANITÁRIAS |  | UN | 0,0074 | 15,25 | 0.11
Composição Auxiliar |  | 89675 | SINAPI | TÊ DE INSPEÇÃO, PVC, SERIE R, ÁGUA PLUVIAL, DN 100 MM, JUNTA ELÁSTICA, FORNECIDO E INSTALADO EM CONDUTORES VERTICAIS DE ÁGUAS PLUVIAIS. AF_12/2014 | INHI - INSTALAÇÕES HIDROS SANITÁRIAS |  | UN | 0,0184 | 33,45 | 0.62
Composição Auxiliar |  | 89681 | SINAPI | REDUÇÃO EXCÊNTRICA, PVC, SERIE R, ÁGUA PLUVIAL, DN 150 X 100 MM, JUNTA ELÁSTICA, FORNECIDO E INSTALADO EM CONDUTORES VERTICAIS DE ÁGUAS PLUVIAIS. AF_12/2014 | INHI - INSTALAÇÕES HIDROS SANITÁRIAS |  | UN | 0,0367 | 42,08 | 1.54
Composição Auxiliar |  | 89690 | SINAPI | JUNÇÃO SIMPLES, PVC, SERIE R, ÁGUA PLUVIAL, DN 100 X 100 MM, JUNTA ELÁSTICA, FORNECIDO E INSTALADO EM CONDUTORES VERTICAIS DE ÁGUAS PLUVIAIS. AF_12/2014 | INHI - INSTALAÇÕES HIDROS SANITÁRIAS |  | UN | 0,0021 | 44,41 | 0.09
Composição Auxiliar |  | 89699 | SINAPI | JUNÇÃO SIMPLES, PVC, SERIE R, ÁGUA PLUVIAL, DN 150 X 100 MM, JUNTA ELÁSTICA, FORNECIDO E INSTALADO EM CONDUTORES VERTICAIS DE ÁGUAS PLUVIAIS. AF_12/2014 | INHI - INSTALAÇÕES HIDROS SANITÁRIAS |  | UN | 0,0043 | 99,81 | 0.43
[5 empty] | M.O sem L.S. => | 9,20 | L.S. => | 0,00 | M.O com L.S. => | 9,20
[5 empty] | Valor do BDI => | 9,31 | Valor com BDI => |  | 46,53
[5 empty] | Quantidade => | 20,0 | Preço Total => |  | 930,60
| Item | Código | Banco | Descrição | Tipo |  | Und | Quant. | Valor Unit | Total
Composição | 4.2 | 89580 | SINAPI | TUBO PVC, SÉRIE R, ÁGUA PLUVIAL, DN 150 MM, FORNECIDO E INSTALADO, DE ÁGUAS PLUVIAIS. AF_12/2014 | INHI - INSTALAÇÕES HIDROS SANITÁRIAS |  | M | 1 | 41,31 | 41,31
Composição Auxiliar |  | 88248 | SINAPI | AUXILIAR DE ENCANADOR OU BOMBEIRO HIDRÁULICO COM ENCARGOS COMPLEMENTARES | SEDI - SERVIÇOS DIVERSOS |  | H | 0,18 | 14,53 | 2.62
Composição Auxiliar |  | 88267 | SINAPI | ENCANADOR OU BOMBEIRO HIDRÁULICO COM ENCARGOS COMPLEMENTARES | SEDI - SERVIÇOS DIVERSOS |  | H | 0,18 | 18,97 | 3.41
Insumo da Composição |  | 00000122 | SINAPI | ADESIVO PLASTICO PARA PVC, FRASCO COM 850 GR | Material |  | UN | 0,0062 | 45,16 | 0.28
Insumo da Composição |  | 00038383 | SINAPI | LIXA D'AGUA EM FOLHA, GRAO 100 | Material |  | UN | 0,037 | 1,48 | 0.05
Insumo da Composição |  | 00020083 | SINAPI | SOLUCAO LIMPADORA PARA PVC, FRASCO COM 1000 CM3 | Material |  | UN | 0,0102 | 39,22 | 0.4
Insumo da Composição |  | 00009840 | SINAPI | TUBO PVC, SERIE R, DN 150 MM, PARA ESGOTO OU AGUAS PLUVIAIS PREDIAL (NBR 5688) | Material |  | M | 1,04 | 33,22 | 34.55
[5 empty] | M.O sem L.S. => | 4,66 | L.S. => | 0,00 | M.O com L.S. => | 4,66
[5 empty] | Valor do BDI => | 10,33 | Valor com BDI => |  | 51,64
[5 empty] | Quantidade => | 42,0 | Preço Total => |  | 2.168,88
| Item | Código | Banco | Descrição | Tipo |  | Und | Quant. | Valor Unit | Total
Composição | 4.3 | 72285 | SINAPI | CAIXA DE AREIA 40X40X40CM EM ALVENARIA - EXECUÇÃO | INHI - INSTALAÇÕES HIDROS SANITÁRIAS |  | UN | 1 | 79,61 | 79,61
Composição Auxiliar |  | 88316 | SINAPI | SERVENTE COM ENCARGOS COMPLEMENTARES | SEDI - SERVIÇOS DIVERSOS |  | H | 2,07 | 15,54 | 32.17
Composição Auxiliar |  | 88309 | SINAPI | PEDREIRO COM ENCARGOS COMPLEMENTARES | SEDI - SERVIÇOS DIVERSOS |  | H | 0,98 | 18,80 | 18.42
Insumo da Composição |  | 00000370 | SINAPI | AREIA MEDIA - POSTO JAZIDA/FORNECEDOR (RETIRADO NA JAZIDA, SEM TRANSPORTE) | Material |  | m³ | 0,11 | 61,00 | 6.71
Insumo da Composição |  | 00007271 | SINAPI | BLOCO CERAMICO (ALVENARIA DE VEDACAO), 8 FUROS, DE 9 X 19 X 19 CM | Material |  | UN | 20,0 | 0,49 | 9.8
Insumo da Composição |  | 00001382 | SINAPI | CIMENTO PORTLAND POZOLANICO CP IV- 32 | Material |  | 50KG | 0,41 | 26,98 | 11.06
Insumo da Composição |  | 00004721 | SINAPI | PEDRA BRITADA N. 1 (9,5 a 19 MM) POSTO PEDREIRA/FORNECEDOR, SEM FRETE | Material |  | m³ | 0,031 | 46,64 | 1.45
[5 empty] | M.O sem L.S. => | 38,97 | L.S. => | 0,00 | M.O com L.S. => | 38,97
[5 empty] | Valor do BDI => | 19,90 | Valor com BDI => |  | 99,51
[5 empty] | Quantidade => | 3,0 | Preço Total => |  | 298,53
Etapa | 5 |  |  | PINTURA | [5 empty] | 6.056,25
| Item | Código | Banco | Descrição | Tipo |  | Und | Quant. | Valor Unit | Total
Composição | 5.2 | 9.110 | Próprio | SINAPI (74145/001) - PINTURA ESMALTE FOSCO, DUAS DEMAOS, SOBRE SUPERFICIE METALICA, INCLUSO DUAS DEMÃOS DE FUNDO ANTICORROSIVO. UTILIZACAO DE REVOLVER ( AR-COMPRIMIDO). | PINT - PINTURAS |  | m² | 1 | 19,00 | 19,00
Composição Auxiliar |  | 88310 | SINAPI | PINTOR COM ENCARGOS COMPLEMENTARES | SEDI - SERVIÇOS DIVERSOS |  | H | 0,21 | 18,73 | 3.93
Composição Auxiliar |  | 88316 | SINAPI | SERVENTE COM ENCARGOS COMPLEMENTARES | SEDI - SERVIÇOS DIVERSOS |  | H | 0,11 | 15,54 | 1.71
Insumo da Composição |  | 00003768 | SINAPI | LIXA EM FOLHA PARA FERRO, NUMERO 150 | Material |  | UN | 0,55 | 2,74 | 1.51
Insumo da Composição |  | 00005320 | SINAPI | REMOVEDOR DE TINTA OLEO/ESMALTE VERNIZ | Material |  | L | 0,044 | 37,37 | 1.64
Insumo da Composição |  | 00007288 | SINAPI | TINTA ESMALTE SINTETICO PREMIUM FOSCO | Material |  | L | 0,176 | 24,43 | 4.3
Insumo da Composição |  | 00007307 | SINAPI | FUNDO ANTICORROSIVO PARA METAIS FERROSOS (ZARCAO) | Material |  | L | 0,264 | 22,39 | 5.91
[5 empty] | M.O sem L.S. => | 4,42 | L.S. => | 0,00 | M.O com L.S. => | 4,42
[5 empty] | Valor do BDI => | 4,75 | Valor com BDI => |  | 23,75
[5 empty] | Quantidade => | 255,0 | Preço Total => |  | 6.056,25
Etapa | 6 |  |  | SERVIÇOS PRELIMINARES | [5 empty] | 709,06
| Item | Código | Banco | Descrição | Tipo |  | Und | Quant. | Valor Unit | Total
Composição | 6.3 | 9537 | SINAPI | LIMPEZA FINAL DA OBRA | SEDI - SERVIÇOS DIVERSOS |  | m² | 1 | 2,34 | 2,34
Composição Auxiliar |  | 88316 | SINAPI | SERVENTE COM ENCARGOS COMPLEMENTARES | SEDI - SERVIÇOS DIVERSOS |  | H | 0,14 | 15,54 | 2.18
Insumo da Composição |  | 00000003 | SINAPI | ACIDO MURIATICO, DILUICAO 10% A 12% PARA USO EM LIMPEZA | Material |  | L | 0,05 | 3,20 | 0.16
[5 empty] | M.O sem L.S. => | 1,64 | L.S. => | 0,00 | M.O com L.S. => | 1,64
[5 empty] | Valor do BDI => | 0,59 | Valor com BDI => |  | 2,93
[5 empty] | Quantidade => | 242,0 | Preço Total => |  | 709,06
[5 empty] | Total sem BDI |  | R$ 88.335,40
[5 empty] | Total Geral |  | R$ 110.428,37
_______________________________________________________________ Universidade Federal de Santa Maria