## Sheet1
Descrição do Orçamento |  |  |  | Bancos Utilizados | B.D.I. |  |  | Encargos Sociais
Rede Cachoeira do Sul |  |  |  | SINAPI - 07/2018 - RS SICRO3 - 03/2018 - RS SICRO2 - 11/2016 - RS ORSE - 06/2018 - SE SEDOP - 04/2018 - PA SEINFRA - 024 - CE SETOP - 01/2018 - MG IOPES - 06/2018 - ES SIURB - 01/2018 - SP SIURB INFRA - 01/2018 - SP SUDECAP - 06/2018 - MG CPOS - 07/2018 - SP FDE - 07/2018 - SP AGETOP CIVIL - 11/2017 - GO AGETOP RODOVIARIA - 04/2017 - GO CAEMA - 04/2018 - MA EMBASA - 06/2017 - BA CAERN - 11/2017 - RN | 25,00% |  |  | 0,0% - Não Desonerada
Planilha Orçamentária Sintética
Item | Código | Banco | Descrição | Tipo | Und | Quant. | Valor Unit | Valor Unit com BDI |  |  | Total Geral
[8 empty] | M. O. | MAT | Total | M. O. | MAT. | Total
1 |  |  | Subestação - Civil | [9 empty] | 57920.37
1.1 |  |  | Serviços Preliminares | [9 empty] | 3233.52
1.1.1 | 85253 | SINAPI | GALPAO ABERTO EM CANTEIRO DE OBRA, COM ESTRUTURA EM MADEIRA (REAPROVEITAMENTO 3X) E TELHA ONDULADA 6MM, INCLUINDO PISO CIMENTADO COM PREPARO DO TERRENO | CANT - CANTEIRO DE OBRAS | m² | 12 | 215.57 | 191.3 | 78.16 | 269.46 | 2295.6 | 937.92 | 3233.52
1.2 |  |  | Serviços Iniciais | [9 empty] | 1074.24
1.2.1 | 73948/016 | SINAPI | LIMPEZA MANUAL DO TERRENO (C/ RASPAGEM SUPERFICIAL) | SEDI - SERVIÇOS DIVERSOS | m² | 96 | 3.94 | 3.78 | 1.14 | 4.92 | 362.88 | 109.44 | 472.32
1.2.2 | 74077/003 | SINAPI | LOCACAO CONVENCIONAL DE OBRA, ATRAVÉS DE GABARITO DE TABUAS CORRIDAS PONTALETADAS, COM REAPROVEITAMENTO DE 3 VEZES. | SERT - SERVIÇOS TÉCNICOS | m² | 96 | 5.02 | 3.41 | 2.86 | 6.27 | 327.36 | 274.56 | 601.92
1.3 |  |  | Fundação | [9 empty] | 4403.73
1.3.1 | 98230 | SINAPI | ESTACA BROCA DE CONCRETO, DIÂMETRO DE 30 CM, PROFUNDIDADE DE ATÉ 3 M, ESCAVAÇÃO MANUAL COM TRADO CONCHA, NÃO ARMADA. AF_03/2018 | FUES - FUNDAÇÕES E ESTRUTURAS | M | 18 | 89.18 | 51.39 | 60.08 | 111.47 | 925.02 | 1081.44 | 2006.46
1.3.2 | 9.112 | Próprio | CS VIGA DE FUNDAÇÃO EM CONCRETO ARMADO USINADO - FCK 25 MPA - COMPLETO COM FÔRMAS, ARMADURA, LANÇADO E ADENSADO | FUES - FUNDAÇÕES E ESTRUTURAS | m³ | 1.56 | 1197.88 | 387.92 | 1109.43 | 1497.35 | 605.15 | 1730.71 | 2335.86
1.3.3 | 74106/001 | SINAPI | IMPERMEABILIZACAO DE ESTRUTURAS ENTERRADAS, COM TINTA ASFALTICA, DUAS DEMAOS. | IMPE - IMPERMEABILIZAÇÕES E PROTEÇÕES DIVERSAS | m² | 5.2 | 9.45 | 6.04 | 5.77 | 11.81 | 31.4 | 30.01 | 61.41
1.4 |  |  | Trabalho em Terra | [9 empty] | 3488.1
1.4.1 | 030011 | SEDOP | Aterro c/ material fora da obra, incl. apiloamento | SEDOP | m³ | 35 | 79.73 | 42.54 | 57.12 | 99.66 | 1488.9 | 1999.2 | 3488.1
1.5 |  |  | Alvenaria | [9 empty] | 14990.12
1.5.1 | 72131 | SINAPI | ALVENARIA EM TIJOLO CERAMICO MACICO 5X10X20CM 1 VEZ (ESPESSURA 20CM), ASSENTADO COM ARGAMASSA TRACO 1:2:8 (CIMENTO, CAL E AREIA) | PARE - PAREDES/PAINEIS | m² | 86 | 115.76 | 58.68 | 86.02 | 144.7 | 5046.48 | 7397.72 | 12444.2
1.5.2 | 89168 | SINAPI | (COMPOSIÇÃO REPRESENTATIVA) DO SERVIÇO DE ALVENARIA DE VEDAÇÃO DE BLOCOS VAZADOS DE CERÂMICA DE 9X19X19CM (ESPESSURA 9CM), PARA EDIFICAÇÃO HABITACIONAL UNIFAMILIAR (CASA) E EDIFICAÇÃO PÚBLICA PADRÃO. AF_11/2014 | PARE - PAREDES/PAINEIS | m² | 32 | 63.65 | 45.25 | 34.31 | 79.56 | 1448 | 1097.92 | 2545.92
1.6 |  |  | Revestimento | [9 empty] | 18863.86
1.6.1 | 87879 | SINAPI | CHAPISCO APLICADO EM ALVENARIAS E ESTRUTURAS DE CONCRETO INTERNAS, COM COLHER DE PEDREIRO. ARGAMASSA TRAÇO 1:3 COM PREPARO EM BETONEIRA 400L. AF_06/2014 | REVE - REVESTIMENTO E TRATAMENTO DE SUPERFÍCIES | m² | 142 | 3.05 | 1.8 | 2.01 | 3.81 | 255.6 | 285.42 | 541.02
1.6.2 | 89173 | SINAPI | (COMPOSIÇÃO REPRESENTATIVA) DO SERVIÇO DE EMBOÇO/MASSA ÚNICA, APLICADO MANUALMENTE, TRAÇO 1:2:8, EM BETONEIRA DE 400L, PAREDES INTERNAS, COM EXECUÇÃO DE TALISCAS, EDIFICAÇÃO HABITACIONAL UNIFAMILIAR (CASAS) E EDIFICAÇÃO PÚBLICA PADRÃO. AF_12/2014 | REVE - REVESTIMENTO E TRATAMENTO DE SUPERFÍCIES | m² | 142 | 26.87 | 15.32 | 18.26 | 33.58 | 2175.44 | 2592.92 | 4768.36
1.6.3 | 74001/001 | SINAPI | REBOCO COM ARGAMASSA PRE-FABRICADA, ESPESSURA 0,5CM, PREPARO MECANICO DA ARGAMASSA | REVE - REVESTIMENTO E TRATAMENTO DE SUPERFÍCIES | m² | 142 | 20.04 | 17.26 | 7.79 | 25.05 | 2450.92 | 1106.18 | 3557.1
1.6.4 | 87885 | SINAPI | CHAPISCO APLICADO NO TETO, COM ROLO PARA TEXTURA ACRÍLICA. ARGAMASSA INDUSTRIALIZADA COM PREPARO EM MISTURADOR 300 KG. AF_06/2014 | REVE - REVESTIMENTO E TRATAMENTO DE SUPERFÍCIES | m² | 32 | 6.23 | 0.93 | 6.85 | 7.78 | 29.76 | 219.2 | 248.96
1.6.5 | 3315 | ORSE | Reboco ou emboço interno, de teto, com argamassa traço t6 - 1:2:10 (cimento / cal / areia), espessura 1,5 cm | Conversão InfoWOrca | m² | 64 | 27.01 | 24.57 | 9.19 | 33.76 | 1572.48 | 588.16 | 2160.64
1.6.6 | 87905 | SINAPI | CHAPISCO APLICADO EM ALVENARIA (COM PRESENÇA DE VÃOS) E ESTRUTURAS DE CONCRETO DE FACHADA, COM COLHER DE PEDREIRO. ARGAMASSA TRAÇO 1:3 COM PREPARO EM BETONEIRA 400L. AF_06/2014 | REVE - REVESTIMENTO E TRATAMENTO DE SUPERFÍCIES | m² | 86 | 6.54 | 5.25 | 2.92 | 8.17 | 451.5 | 251.12 | 702.62
1.6.7 | 87777 | SINAPI | EMBOÇO OU MASSA ÚNICA EM ARGAMASSA TRAÇO 1:2:8, PREPARO MANUAL, APLICADA MANUALMENTE EM PANOS DE FACHADA COM PRESENÇA DE VÃOS, ESPESSURA DE 25 MM. AF_06/2014 | REVE - REVESTIMENTO E TRATAMENTO DE SUPERFÍCIES | m² | 86 | 44.01 | 32.22 | 22.79 | 55.01 | 2770.92 | 1959.94 | 4730.86
1.6.8 | 74001/001 | SINAPI | REBOCO COM ARGAMASSA PRE-FABRICADA, ESPESSURA 0,5CM, PREPARO MECANICO DA ARGAMASSA (FACHADA) | REVE - REVESTIMENTO E TRATAMENTO DE SUPERFÍCIES | m² | 86 | 20.04 | 17.26 | 7.79 | 25.05 | 1484.36 | 669.94 | 2154.3
1.7 |  |  | Cobertura | [9 empty] | 5858.16
1.7.1 | 74141/001 | SINAPI | LAJE PRE-MOLD BETA 11 P/1KN/M2 VAOS 4,40M/INCL VIGOTAS TIJOLOS ARMADURA NEGATIVA CAPEAMENTO 3CM CONCRETO 20MPA ESCORAMENTO MATERIAL E MAO DE OBRA. | FUES - FUNDAÇÕES E ESTRUTURAS | m² | 44 | 70.93 | 23.78 | 64.88 | 88.66 | 1046.32 | 2854.72 | 3901.04
1.7.2 | 94210 | SINAPI | TELHAMENTO COM TELHA ONDULADA DE FIBROCIMENTO E = 6 MM, COM RECOBRIMENTO LATERAL DE 1 1/4 DE ONDA PARA TELHADO COM INCLINAÇÃO MÁXIMA DE 10°, COM ATÉ 2 ÁGUAS, INCLUSO IÇAMENTO. AF_06/2016 | COBE - COBERTURA | m² | 44 | 35.59 | 5.27 | 39.21 | 44.48 | 231.88 | 1725.24 | 1957.12
1.8 |  |  | Pavimentação | [9 empty] | 1827.84
1.8.1 | 68333 | SINAPI | PISO EM CONCRETO 20 MPA PREPARO MECANICO, ESPESSURA 7CM, INCLUSO JUNTAS DE DILATACAO EM MADEIRA | PISO - PISOS | m² | 32 | 45.7 | 23.29 | 33.83 | 57.12 | 745.28 | 1082.56 | 1827.84
1.9 |  |  | Pintura | [9 empty] | 4180.8
1.9.1 | 88485 | SINAPI | APLICAÇÃO DE FUNDO SELADOR ACRÍLICO EM PAREDES, UMA DEMÃO. AF_06/2014 | PINT - PINTURAS | m² | 260 | 1.84 | 0.94 | 1.36 | 2.3 | 244.4 | 353.6 | 598
1.9.2 | 88489 | SINAPI | APLICAÇÃO MANUAL DE PINTURA COM TINTA LÁTEX ACRÍLICA EM PAREDES, DUAS DEMÃOS. AF_06/2014 | PINT - PINTURAS | m² | 260 | 11.03 | 4.63 | 9.15 | 13.78 | 1203.8 | 2379 | 3582.8
2 |  |  | Subestação - Elétrica | [9 empty] | 102912.07
2.1 | 36.06.080 | CPOS | Terminal modular (mufla) unipolar interno para cabo até 70 mm²/15 kV | Muflas e terminais | cj | 8 | 323.97 | 23.05 | 381.91 | 404.96 | 184.4 | 3055.28 | 3239.68
2.2 | 36.06.060 | CPOS | Terminal modular (mufla) unipolar externo para cabo até 70 mm²/15 kV | Muflas e terminais | cj | 8 | 380.97 | 23.05 | 453.16 | 476.21 | 184.4 | 3625.28 | 3809.68
2.3 | ELE-ELE-135 | SETOP | ELETRODUTO DE AÇO GALVANIZADO PESADO INCLUSIVE CONEXÕES D = 4" | SETOP | M | 12 | 156.86 | 66.94 | 129.13 | 196.07 | 803.28 | 1549.56 | 2352.84
2.4 | 97889 | SINAPI | CAIXA ENTERRADA ELÉTRICA RETANGULAR, EM ALVENARIA COM TIJOLOS CERÂMICOS MACIÇOS, FUNDO COM BRITA, DIMENSÕES INTERNAS: 0,8X0,8X0,6 M. AF_05/2018 | INEL - INSTALAÇÃO ELÉTRICA/ELETRIFICAÇÃO E ILUMINAÇÃO EXTERNA | UN | 4 | 500.63 | 334.37 | 291.41 | 625.78 | 1337.48 | 1165.64 | 2503.12
2.5 | 93026 | SINAPI | CURVA 90 GRAUS PARA ELETRODUTO, PVC, ROSCÁVEL, DN 110 MM (4") - FORNECIMENTO E INSTALAÇÃO. AF_12/2015 | INEL - INSTALAÇÃO ELÉTRICA/ELETRIFICAÇÃO E ILUMINAÇÃO EXTERNA | UN | 10 | 56.01 | 21.26 | 48.75 | 70.01 | 212.6 | 487.5 | 700.1
2.6 | 93012 | SINAPI | ELETRODUTO RÍGIDO ROSCÁVEL, PVC, DN 110 MM (4") - FORNECIMENTO E INSTALAÇÃO. AF_12/2015 | INEL - INSTALAÇÃO ELÉTRICA/ELETRIFICAÇÃO E ILUMINAÇÃO EXTERNA | M | 42 | 39.25 | 7.09 | 41.97 | 49.06 | 297.78 | 1762.74 | 2060.52
2.7 | 2.177 | Próprio | CABO DE COBRE UNIPOLAR 95 MM2, BLINDADO, ISOLACAO 12/20 KV EPR, COBERTURA EM PVC | INEL - INSTALAÇÃO ELÉTRICA/ELETRIFICAÇÃO E ILUMINAÇÃO EXTERNA | M | 168 | 70.33 | 3.49 | 84.42 | 87.91 | 586.32 | 14182.56 | 14768.88
2.8 | 9.198 | Próprio | Para-Raio polimérico, para MT 12kV, com suporte, com dispositivo disparador, completo, padrão RGE sul - fornecimento e instalação | INEL - INSTALAÇÃO ELÉTRICA/ELETRIFICAÇÃO E ILUMINAÇÃO EXTERNA | un | 6 | 227.39 | 24.76 | 259.47 | 284.23 | 148.56 | 1556.82 | 1705.38
2.9 | 2.178 | Próprio | Suporte interno para-raios e muflas | INEL - INSTALAÇÃO ELÉTRICA/ELETRIFICAÇÃO E ILUMINAÇÃO EXTERNA | UN | 3 | 90.11 | 34.65 | 77.98 | 112.63 | 103.95 | 233.94 | 337.89
2.10 | 10418 | ORSE | Barramento com vergalhão de cobre redondo 5/8" x 3,00m | Fusíveis, Disjuntores e Chaves | un | 2 | 302.67 | 26.41 | 351.92 | 378.33 | 52.82 | 703.84 | 756.66
2.11 | 73781/002 | SINAPI | ISOLADOR DE PINO TP HI-POT CILINDRICO CLASSE 15KV. FORNECIMENTO E INSTALACAO. | INEL - INSTALAÇÃO ELÉTRICA/ELETRIFICAÇÃO E ILUMINAÇÃO EXTERNA | UN | 42 | 32.28 | 6.91 | 33.44 | 40.35 | 290.22 | 1404.48 | 1694.7
2.12 | 9913 | ORSE | Fornecimento e instalação de chave seccionadora tripolar 15kv - 400a | Fornecimento de Materiais para Redes de Energia Elétrica e Iluminação | un | 3 | 1888.32 | 118.43 | 2241.97 | 2360.4 | 355.29 | 6725.91 | 7081.2
2.13 | 8936 | ORSE | Disjuntor a Vacuo 15KV, marca BEGHIM, tipo MAF 15-630-350, manual c/relé URPE 7104 + jg de contato 3NF+3NA, bobina de fechamento, bloqueio KIRK, disparador TCC, bobina abert.+3TCs (ou similar) | Fusíveis, Disjuntores e Chaves | un | 1 | 28848.98 | 507.6 | 35553.62 | 36061.22 | 507.6 | 35553.62 | 36061.22
2.14 | 22.6 | Próprio | Téla ótis, com suportes para instalação, completa, para subestações, padrão RGE Sul. Fornecimento e instalação. | INEL - INSTALAÇÃO ELÉTRICA/ELETRIFICAÇÃO E ILUMINAÇÃO EXTERNA | m² | 18.75 | 476.61 | 16.63 | 579.13 | 595.76 | 311.81 | 10858.69 | 11170.5
2.15 | 9.310 | Próprio | Porta ou janela em alumínio, cor N/P/B,tipo veneziana, de abrir ou correr, completa inclusive caixilhos, dobradiças ou roldanas e fechadura. Padrão RGE Sul. Fornecimento e instalação. | INEL - INSTALAÇÃO ELÉTRICA/ELETRIFICAÇÃO E ILUMINAÇÃO EXTERNA | un | 6.96 | 334.37 | 37.37 | 380.59 | 417.96 | 260.09 | 2648.91 | 2909
2.16 | 96978 | SINAPI | CORDOALHA DE COBRE NU 70 MM², ENTERRADA, SEM ISOLADOR - FORNECIMENTO E INSTALAÇÃO. AF_12/2017 | INEL - INSTALAÇÃO ELÉTRICA/ELETRIFICAÇÃO E ILUMINAÇÃO EXTERNA | M | 80 | 38.12 | 1.34 | 46.31 | 47.65 | 107.2 | 3704.8 | 3812
2.17 | SPDA-CAB-060 | SETOP | CORDOALHA FLEXÍVEL DE COBRE ESTANHADO 25 X 100 MM COM 4 FUROS D = 11 MM | SETOP | UN | 6 | 37.46 | 22.31 | 24.51 | 46.82 | 133.86 | 147.06 | 280.92
2.18 | 39.09.080 | CPOS | Conector split-bolt para cabo de 70 mm², latão, simples | Conectores | un | 25 | 13.53 | 4.6 | 12.31 | 16.91 | 115 | 307.75 | 422.75
2.19 | 9.8 | Próprio | Conector Sapata, de cobre, bitola 70mm². Fornecimento e instalação | INEL - INSTALAÇÃO ELÉTRICA/ELETRIFICAÇÃO E ILUMINAÇÃO EXTERNA | un | 25 | 27.19 | 4.94 | 29.04 | 33.98 | 123.5 | 726 | 849.5
2.20 | 91927 | SINAPI | CABO DE COBRE FLEXÍVEL ISOLADO, 2,5 MM², ANTI-CHAMA 0,6/1,0 KV, PARA CIRCUITOS TERMINAIS - FORNECIMENTO E INSTALAÇÃO. AF_12/2015 | INEL - INSTALAÇÃO ELÉTRICA/ELETRIFICAÇÃO E ILUMINAÇÃO EXTERNA | M | 150 | 3.24 | 0.98 | 3.07 | 4.05 | 147 | 460.5 | 607.5
2.21 | 92023 | SINAPI | INTERRUPTOR SIMPLES (1 MÓDULO) COM 1 TOMADA DE EMBUTIR 2P+T 10 A, INCLUINDO SUPORTE E PLACA - FORNECIMENTO E INSTALAÇÃO. AF_12/2015 | INEL - INSTALAÇÃO ELÉTRICA/ELETRIFICAÇÃO E ILUMINAÇÃO EXTERNA | UN | 1 | 34.69 | 18.11 | 25.25 | 43.36 | 18.11 | 25.25 | 43.36
2.22 | 91997 | SINAPI | TOMADA MÉDIA DE EMBUTIR (1 MÓDULO), 2P+T 20 A, INCLUINDO SUPORTE E PLACA - FORNECIMENTO E INSTALAÇÃO. AF_12/2015 | INEL - INSTALAÇÃO ELÉTRICA/ELETRIFICAÇÃO E ILUMINAÇÃO EXTERNA | UN | 2 | 25.13 | 12.65 | 18.76 | 31.41 | 25.3 | 37.52 | 62.82
2.23 | 91993 | SINAPI | TOMADA ALTA DE EMBUTIR (1 MÓDULO), 2P+T 20 A, INCLUINDO SUPORTE E PLACA - FORNECIMENTO E INSTALAÇÃO. AF_12/2015 | INEL - INSTALAÇÃO ELÉTRICA/ELETRIFICAÇÃO E ILUMINAÇÃO EXTERNA | UN | 1 | 31.52 | 18.91 | 20.49 | 39.4 | 18.91 | 20.49 | 39.4
2.24 | 91871 | SINAPI | ELETRODUTO RÍGIDO ROSCÁVEL, PVC, DN 25 MM (3/4"), PARA CIRCUITOS TERMINAIS, INSTALADO EM PAREDE - FORNECIMENTO E INSTALAÇÃO. AF_12/2015 | INEL - INSTALAÇÃO ELÉTRICA/ELETRIFICAÇÃO E ILUMINAÇÃO EXTERNA | M | 18 | 8.51 | 5.64 | 4.99 | 10.63 | 101.52 | 89.82 | 191.34
2.25 | 95801 | SINAPI | CONDULETE DE ALUMÍNIO, TIPO X, PARA ELETRODUTO DE AÇO GALVANIZADO DN 20 MM (3/4''), APARENTE - FORNECIMENTO E INSTALAÇÃO. AF_11/2016_P | INEL - INSTALAÇÃO ELÉTRICA/ELETRIFICAÇÃO E ILUMINAÇÃO EXTERNA | UN | 8 | 28.29 | 16.51 | 18.85 | 35.36 | 132.08 | 150.8 | 282.88
2.26 | 93655 | SINAPI | DISJUNTOR MONOPOLAR TIPO DIN, CORRENTE NOMINAL DE 20A - FORNECIMENTO E INSTALAÇÃO. AF_04/2016 | INEL - INSTALAÇÃO ELÉTRICA/ELETRIFICAÇÃO E ILUMINAÇÃO EXTERNA | UN | 2 | 10.53 | 2.19 | 10.97 | 13.16 | 4.38 | 21.94 | 26.32
2.27 | 97599 | SINAPI | LUMINÁRIA DE EMERGÊNCIA - FORNECIMENTO E INSTALAÇÃO. AF_11/2017 | INEL - INSTALAÇÃO ELÉTRICA/ELETRIFICAÇÃO E ILUMINAÇÃO EXTERNA | UN | 1 | 32.09 | 4.53 | 35.58 | 40.11 | 4.53 | 35.58 | 40.11
2.28 | 97607 | SINAPI | LUMINÁRIA ARANDELA TIPO TARTARUGA PARA 1 LÂMPADA LED - FORNECIMENTO E INSTALAÇÃO. AF_11/2017 | INEL - INSTALAÇÃO ELÉTRICA/ELETRIFICAÇÃO E ILUMINAÇÃO EXTERNA | UN | 2 | 89.98 | 13.93 | 98.54 | 112.47 | 27.86 | 197.08 | 224.94
2.29 | 72554 | SINAPI | EXTINTOR DE CO2 6KG - FORNECIMENTO E INSTALACAO | INES - INSTALAÇÕES ESPECIAIS | UN | 1 | 545.3 | 10.3 | 671.32 | 681.62 | 10.3 | 671.32 | 681.62
2.30 | 36.20.380 | CPOS | Tapete de borracha isolante elétrico de 1000 x 1000 mm | Reparos, conservações e complementos - GRUPO 36 | un | 3 | 277.22 | 0.94 | 345.58 | 346.52 | 2.82 | 1036.74 | 1039.56
2.31 | 36.20.210 | CPOS | Luva isolante de borracha, até 20 kV | Reparos, conservações e complementos - GRUPO 36 | par | 1 | 293.93 | 0.94 | 366.47 | 367.41 | 0.94 | 366.47 | 367.41
2.32 | 091731 | SIURB | CAIXA DE MADEIRA PARA ARMAZENAMENTO DE LUVA ISOLANTE | SIURB | UN | 1 | 29.21 | 0 | 36.51 | 36.51 | 0 | 36.51 | 36.51
2.33 | 84402 | SINAPI | QUADRO DE DISTRIBUICAO DE ENERGIA P/ 6 DISJUNTORES TERMOMAGNETICOS MONOPOLARES SEM BARRAMENTO, DE EMBUTIR, EM CHAPA METALICA - FORNECIMENTO E INSTALACAO | INEL - INSTALAÇÃO ELÉTRICA/ELETRIFICAÇÃO E ILUMINAÇÃO EXTERNA | UN | 1 | 69.46 | 33.27 | 53.55 | 86.82 | 33.27 | 53.55 | 86.82
2.34 | 88544 | SINAPI | ARMACAO SECUNDARIA OU REX COMPLETA PARA DUAS LINHAS-FORNECIMENTO E INSTALACAO. | INEL - INSTALAÇÃO ELÉTRICA/ELETRIFICAÇÃO E ILUMINAÇÃO EXTERNA | UN | 2 | 77.62 | 51.98 | 45.04 | 97.02 | 103.96 | 90.08 | 194.04
2.35 | 6181 | Próprio | Cabo Multiplexado de alumínio, bipolar, 1x16mm² + neutro nu 16mm², tensão de isolação de 1kV. Fornecimento e instalação. | INEL - INSTALAÇÃO ELÉTRICA/ELETRIFICAÇÃO E ILUMINAÇÃO EXTERNA | un | 10 | 4.21 | 0.98 | 4.28 | 5.26 | 9.8 | 42.8 | 52.6
2.36 | 92980 | SINAPI | CABO DE COBRE FLEXÍVEL ISOLADO, 10 MM², ANTI-CHAMA 0,6/1,0 KV, PARA DISTRIBUIÇÃO - FORNECIMENTO E INSTALAÇÃO. AF_12/2015 | INEL - INSTALAÇÃO ELÉTRICA/ELETRIFICAÇÃO E ILUMINAÇÃO EXTERNA | M | 12 | 6.3 | 0.29 | 7.58 | 7.87 | 3.48 | 90.96 | 94.44
2.37 | 96985 | SINAPI | HASTE DE ATERRAMENTO 5/8 PARA SPDA - FORNECIMENTO E INSTALAÇÃO. AF_12/2017 | INEL - INSTALAÇÃO ELÉTRICA/ELETRIFICAÇÃO E ILUMINAÇÃO EXTERNA | UN | 4 | 45.14 | 8.41 | 48.01 | 56.42 | 33.64 | 192.04 | 225.68
2.38 | 6188 | Próprio | Alça preformada para cabo de alumínio 16mm2. Fornecimento e instalação | INEL - INSTALAÇÃO ELÉTRICA/ELETRIFICAÇÃO E ILUMINAÇÃO EXTERNA | un | 2 | 3.1 | 1.09 | 2.78 | 3.87 | 2.18 | 5.56 | 7.74
2.39 | 83372 | SINAPI | CAIXA DE MEDICAO EM ALTA TENSAO - FORNECIMENTO E INSTALACAO | INEL - INSTALAÇÃO ELÉTRICA/ELETRIFICAÇÃO E ILUMINAÇÃO EXTERNA | UN | 1 | 630.5 | 207.93 | 580.19 | 788.12 | 207.93 | 580.19 | 788.12
2.40 | 755 | ORSE | Fornecimento e instalação de no-break 110/220 v, 1.2 kva com 03 saídas 110 v ac | Pontos de Suprimento de Lógica | un | 1 | 645.14 | 10.14 | 796.28 | 806.42 | 10.14 | 796.28 | 806.42
2.41 | 09.80.090 | FDE | PLACA DE AVISO EM CABINE PRIMARIA | Conservacao - alta tensao | UN | 9 | 44.08 | 10.03 | 45.07 | 55.1 | 90.27 | 405.63 | 495.9
3 |  |  | Rede Elétrica | [9 empty] | 807380.65
3.1 | 73783/010 | SINAPI | POSTE CONCRETO SEÇÃO CIRCULAR COMPRIMENTO=11M CARGA NOMINAL NO TOPO 400KG INCLUSIVE ESCAVACAO - FORNECIMENTO E COLOCAÇÃO | INEL - INSTALAÇÃO ELÉTRICA/ELETRIFICAÇÃO E ILUMINAÇÃO EXTERNA | UN | 1 | 1489.78 | 167.96 | 1694.26 | 1862.22 | 167.96 | 1694.26 | 1862.22
3.2 | 3185 | ORSE | Poste circular de concreto 12/400 - Fornecimento e assentamento | Conversão InfoWOrca | un | 25 | 1855.97 | 141.96 | 2178 | 2319.96 | 3549 | 54450 | 57999
3.3 | 68.01.850 | CPOS | Poste de concreto circular, 1000 kg, H = 12,00 m | Posteamento | un | 31 | 3000.3 | 281.7 | 3468.67 | 3750.37 | 8732.7 | 107528.77 | 116261.47
3.4 | 2.164 | Próprio | Poste de concreto circular 12 / 1500 - fornecimento e instalação | INEL - INSTALAÇÃO ELÉTRICA/ELETRIFICAÇÃO E ILUMINAÇÃO EXTERNA | un | 2 | 4390.8 | 157.15 | 5331.35 | 5488.5 | 314.3 | 10662.7 | 10977
3.5 | 73857/003 | SINAPI | TRANSFORMADOR DISTRIBUICAO 150KVA TRIFASICO 60HZ CLASSE 15KV IMERSO EM ÓLEO MINERAL FORNECIMENTO E INSTALACAO | INEL - INSTALAÇÃO ELÉTRICA/ELETRIFICAÇÃO E ILUMINAÇÃO EXTERNA | UN | 4 | 12027.25 | 103.96 | 14930.1 | 15034.06 | 415.84 | 59720.4 | 60136.24
3.6 | 73857/002 | SINAPI | TRANSFORMADOR DISTRIBUICAO 112,5KVA TRIFASICO 60HZ CLASSE 15KV IMERSO EM ÓLEO MINERAL FORNECIMENTO E INSTALACAO | INEL - INSTALAÇÃO ELÉTRICA/ELETRIFICAÇÃO E ILUMINAÇÃO EXTERNA | UN | 2 | 9540.32 | 86.63 | 11838.77 | 11925.4 | 173.26 | 23677.54 | 23850.8
3.7 | 73857/001 | SINAPI | TRANSFORMADOR DISTRIBUICAO 75KVA TRIFASICO 60HZ CLASSE 15KV IMERSO EM ÓLEO MINERAL FORNECIMENTO E INSTALACAO | INEL - INSTALAÇÃO ELÉTRICA/ELETRIFICAÇÃO E ILUMINAÇÃO EXTERNA | UN | 1 | 7720.22 | 69.31 | 9580.96 | 9650.27 | 69.31 | 9580.96 | 9650.27
3.8 | 73857/008 | SINAPI | TRANSFORMADOR DISTRIBUICAO 45KVA TRIFASICO 60HZ CLASSE 15KV IMERSO EM ÓLEO MINERAL FORNECIMENTO E INSTALACAO | INEL - INSTALAÇÃO ELÉTRICA/ELETRIFICAÇÃO E ILUMINAÇÃO EXTERNA | UN | 1 | 5968.24 | 51.98 | 7408.32 | 7460.3 | 51.98 | 7408.32 | 7460.3
3.9 | 14.2 | Próprio | Estrutura de distribuição CE3 para rede compacta, estrutura passante em travessa horizontal e mensageiro fixado no poste, isoladores, suportes e alças, parafusos, abraçadeiras e amarrações - tensão de isolação 15kV - completa . Fornecimento e instalação. | INEL - INSTALAÇÃO ELÉTRICA/ELETRIFICAÇÃO E ILUMINAÇÃO EXTERNA | un | 25 | 635.72 | 62.64 | 732.01 | 794.65 | 1566 | 18300.25 | 19866.25
3.10 | 13.2 | Próprio | Estrutura de distribuição CE1A para rede compacta, com braço anti-balanço, isoladores, suportes e alças, parafusos, abraçadeiras e amarrações - tensão de isolação 15kV - completa . Fornecimento e instalação. | INEL - INSTALAÇÃO ELÉTRICA/ELETRIFICAÇÃO E ILUMINAÇÃO EXTERNA | un | 17 | 311.84 | 55.15 | 334.65 | 389.8 | 937.55 | 5689.05 | 6626.6
3.11 | 13.6 | Próprio | Estrutura de distribuição CE2L para rede compacta, estrutura passante com isoladores poliméricos em suporte horizontal e, mensageiro fixado em braço tipo “L”, isoladores, suportes e alças, parafusos, abraçadeiras e amarrações - tensão de isolação 15kV - completa . Fornecimento e instalação. | INEL - INSTALAÇÃO ELÉTRICA/ELETRIFICAÇÃO E ILUMINAÇÃO EXTERNA | un | 20 | 584.96 | 55.15 | 676.05 | 731.2 | 1103 | 13521 | 14624
3.12 | 2.172 | Próprio | Estrutura de distribuição CE4 SU 2º nível com 2 cruzetas poliméricas para rede compacta, estrutura com duas ancoragens, com mensageiro fixado no poste por braçadeira olhal, com isoladores de ancoragem polimérico na configuração triangular, isoladores, suportes e alças, parafusos, abraçadeiras e amarrações - tensão de isolação 15kV - completa. Fornecimento e instalação. | INEL - INSTALAÇÃO ELÉTRICA/ELETRIFICAÇÃO E ILUMINAÇÃO EXTERNA | un | 7 | 840.88 | 160.1 | 891 | 1051.1 | 1120.7 | 6237 | 7357.7
3.13 | 2.167 | Próprio | Estrutura SI1 para rede multiplexada BT completa com cinta para poste de concreto circular | INEL - INSTALAÇÃO ELÉTRICA/ELETRIFICAÇÃO E ILUMINAÇÃO EXTERNA | un | 36 | 74.51 | 8.31 | 84.82 | 93.13 | 299.16 | 3053.52 | 3352.68
3.14 | 2.169 | Próprio | Estrutura SI3 para rede multiplexada BT completa com cinta para poste de concreto circular | INEL - INSTALAÇÃO ELÉTRICA/ELETRIFICAÇÃO E ILUMINAÇÃO EXTERNA | un | 18 | 98.53 | 9.97 | 113.19 | 123.16 | 179.46 | 2037.42 | 2216.88
3.15 | 2.170 | Próprio | Estrutura SI4 para rede multiplexada BT completa com cinta para poste de concreto circular | INEL - INSTALAÇÃO ELÉTRICA/ELETRIFICAÇÃO E ILUMINAÇÃO EXTERNA | un | 7 | 98.53 | 9.97 | 113.19 | 123.16 | 69.79 | 792.33 | 862.12
3.16 | 2.171 | Próprio | Braço curvo para iluminação pública, frabricado em aço SAE 1010/1020 para fixação de luminária publica pesada em poste de alvenaria quadrado. Braço tubular redondo, galvanizado, com diâmetro externo de #60mm, diâmetro interno de aproximadamente #54mm, comprimento de projeção de 2000mm e altura igual ou superior a 1000mm, angulo final do acoplamento com a luminária de 10 graus com relação ao solo, com sapata furada, parafusos passantes com rosca diâmetro M16 x 170mm e comprimento total de 250mm, com porca quadrada e arruelas, incluindo cinta para poste de concreto circular de 12m. Fornecimento e instalação. | INEL - INSTALAÇÃO ELÉTRICA/ELETRIFICAÇÃO E ILUMINAÇÃO EXTERNA | un | 50 | 179.5 | 21.51 | 202.86 | 224.37 | 1075.5 | 10143 | 11218.5
3.17 | 6166 | Próprio | Luminária pública LED, IP 66, 150W, luz branca, 6000K, slin, ISO 9001, Luminosidade 14000 a 15000 Lumens com variação de 10%, uso externo, suporte de fixação em braço de 60mm, ângulo de abertura do feixe de iluminação de 180°, tensão de funcionamento de 85 a 265V, vida útil mínima de 20.000 horas. Fornecimento e instalação. | INEL - INSTALAÇÃO ELÉTRICA/ELETRIFICAÇÃO E ILUMINAÇÃO EXTERNA | un | 50 | 759.07 | 24.76 | 924.07 | 948.83 | 1238 | 46203.5 | 47441.5
3.18 | 96985 | SINAPI | HASTE DE ATERRAMENTO 5/8 PARA SPDA - FORNECIMENTO E INSTALAÇÃO. AF_12/2017 | INEL - INSTALAÇÃO ELÉTRICA/ELETRIFICAÇÃO E ILUMINAÇÃO EXTERNA | UN | 36 | 45.14 | 8.41 | 48.01 | 56.42 | 302.76 | 1728.36 | 2031.12
3.19 | 96978 | SINAPI | CORDOALHA DE COBRE NU 70 MM², ENTERRADA, SEM ISOLADOR - FORNECIMENTO E INSTALAÇÃO. AF_12/2017 | INEL - INSTALAÇÃO ELÉTRICA/ELETRIFICAÇÃO E ILUMINAÇÃO EXTERNA | M | 348 | 38.12 | 1.34 | 46.31 | 47.65 | 466.32 | 16115.88 | 16582.2
3.20 | 5.5 | Próprio | Cabo de alumínio com Isolação XLPE - Classe 15kV bitola 70mm² . Fornecimento e instalação | INEL - INSTALAÇÃO ELÉTRICA/ELETRIFICAÇÃO E ILUMINAÇÃO EXTERNA | m | 5940 | 23.44 | 4.94 | 24.36 | 29.3 | 29343.6 | 144698.4 | 174042
3.21 | 15.1 | Próprio | Cordoalha de aço 9,53mm 7 fios. Fornecimento e instalação | INEL - INSTALAÇÃO ELÉTRICA/ELETRIFICAÇÃO E ILUMINAÇÃO EXTERNA | m | 1980 | 21.09 | 4.94 | 21.42 | 26.36 | 9781.2 | 42411.6 | 52192.8
3.22 | 8.3 | Próprio | Chave do tipo faca monopolar, para MT 15kV, para 400A, fabricada em chapa de cobre de condutibilidade minima de 96% de IACS, estanhados com espessura miníma de 8um,cada terminal deve conter dois furos de 14mm, com 2 terminais de cobre acompanhado de 04 parafusos de bronze silicio estanhado,completo. Fornecimento e instalação. | INEL - INSTALAÇÃO ELÉTRICA/ELETRIFICAÇÃO E ILUMINAÇÃO EXTERNA | un | 24 | 589.68 | 57.84 | 679.26 | 737.1 | 1388.16 | 16302.24 | 17690.4
3.23 | 8.7 | Próprio | Chave fusível, para MT 15kV, base C, padrão AES Sul, Cartucho com capacidade para 100A, completo. Fornecimento e instalação. | INEL - INSTALAÇÃO ELÉTRICA/ELETRIFICAÇÃO E ILUMINAÇÃO EXTERNA | un | 30 | 551.08 | 95.33 | 593.52 | 688.85 | 2859.9 | 17805.6 | 20665.5
3.24 | 9.198 | Próprio | Para-Raio polimérico, para MT 15kV, com suporte, com dispositivo disparador, completo, padrão RGE sul - fornecimento e instalação | INEL - INSTALAÇÃO ELÉTRICA/ELETRIFICAÇÃO E ILUMINAÇÃO EXTERNA | un | 33 | 227.39 | 24.76 | 259.47 | 284.23 | 817.08 | 8562.51 | 9379.59
3.25 | 6184 | Próprio | Cabo Multiplexado de alumínio, tetrapolar, 3x35mm² + neutro nu 35mm², tensão de isolação de 1kV. Fornecimento e instalação. | INEL - INSTALAÇÃO ELÉTRICA/ELETRIFICAÇÃO E ILUMINAÇÃO EXTERNA | un | 1686 | 28.16 | 4.94 | 30.26 | 35.2 | 8328.84 | 51018.36 | 59347.2
3.26 | 19.3 | Próprio | Laço pré formado, de aço, para ancoragem de cabo multiplex 35mm². Fornecimento e instalação. | INEL - INSTALAÇÃO ELÉTRICA/ELETRIFICAÇÃO E ILUMINAÇÃO EXTERNA | un | 39 | 18.56 | 4.94 | 18.26 | 23.2 | 192.66 | 712.14 | 904.8
3.27 | 6196 | Próprio | Alça preformada para cabo multiplex 35 mm2. Fornecimento e instalação | INEL - INSTALAÇÃO ELÉTRICA/ELETRIFICAÇÃO E ILUMINAÇÃO EXTERNA | un | 22 | 18.56 | 4.94 | 18.26 | 23.2 | 108.68 | 401.72 | 510.4
3.28 | 12.4 | Próprio | Espaçador losangular polimérico 15KV para rede compacta. Fornecimento e instalação | INEL - INSTALAÇÃO ELÉTRICA/ELETRIFICAÇÃO E ILUMINAÇÃO EXTERNA | un | 396 | 70.02 | 25.16 | 62.36 | 87.52 | 9963.36 | 24694.56 | 34657.92
3.29 | 2.173 | Próprio | Conector Cunha com capa de proteção - classe de tensão 15kV - em Liga de alumínio para condutores isolados de 70mm²/70mm² - Instalado com cartucho serie azul | INEL - INSTALAÇÃO ELÉTRICA/ELETRIFICAÇÃO E ILUMINAÇÃO EXTERNA | un | 18 | 49.49 | 4.94 | 56.92 | 61.86 | 88.92 | 1024.56 | 1113.48
3.30 | 2.174 | Próprio | Conector Cunha com estribo e gancho com capa de proteção - classe de tensão 15kV - em Liga de alumínio para condutores isolados principal 70mm² / secundário 2AWG - Instalado com cartucho serie azul | INEL - INSTALAÇÃO ELÉTRICA/ELETRIFICAÇÃO E ILUMINAÇÃO EXTERNA | un | 24 | 91.64 | 4.94 | 109.61 | 114.55 | 118.56 | 2630.64 | 2749.2
3.31 | 6221 | Próprio | CONECTOR PERFURANTE CDPF 35-35, condutores de 10 a 35mm². Fornecimento e instalação | INEL - INSTALAÇÃO ELÉTRICA/ELETRIFICAÇÃO E ILUMINAÇÃO EXTERNA | un | 20 | 31.23 | 4.94 | 34.09 | 39.03 | 98.8 | 681.8 | 780.6
3.32 | 9.1 | Próprio | Conector do perfurante para conexões de derivação, para redes e ramais BT, com proteçaõ contra oxidação, bitola de entrada (10-95mm²), bitola da derivação (1,5-10mm²). Fornecimento e instalação. | INEL - INSTALAÇÃO ELÉTRICA/ELETRIFICAÇÃO E ILUMINAÇÃO EXTERNA | un | 100 | 31.23 | 4.94 | 34.09 | 39.03 | 494 | 3409 | 3903
3.33 | 11.1 | Próprio | Cruzeta 2400x90x112,5mm, com furação, do tipo polimérica, maciça, com resistência mecânica nominal de 400 daN, e flecha máxima de 60mm, padrão AES Sul (ETD 001.010.001), com todos suportes e itens de fixação - completa. Fornecimento e instalação. | INEL - INSTALAÇÃO ELÉTRICA/ELETRIFICAÇÃO E ILUMINAÇÃO EXTERNA | un | 20 | 266.24 | 24.76 | 308.04 | 332.8 | 495.2 | 6160.8 | 6656
3.34 | 11.5 | Próprio | Elo fusível do tipo H, calibre 2H, fornecimento e instalação. | INEL - INSTALAÇÃO ELÉTRICA/ELETRIFICAÇÃO E ILUMINAÇÃO EXTERNA | un | 3 | 23.16 | 4.94 | 24.01 | 28.95 | 14.82 | 72.03 | 86.85
3.35 | 11.6 | Próprio | Elo fusível do tipo H, calibre 3H, fornecimento e instalação. | INEL - INSTALAÇÃO ELÉTRICA/ELETRIFICAÇÃO E ILUMINAÇÃO EXTERNA | un | 3 | 22.26 | 4.94 | 22.88 | 27.82 | 14.82 | 68.64 | 83.46
3.36 | 11.7 | Próprio | Elo fusível do tipo H, calibre 5H, fornecimento e instalação. | INEL - INSTALAÇÃO ELÉTRICA/ELETRIFICAÇÃO E ILUMINAÇÃO EXTERNA | un | 6 | 22.56 | 4.94 | 23.26 | 28.2 | 29.64 | 139.56 | 169.2
3.37 | 12.1 | Próprio | Elo fusível do tipo K, calibre 8K, fornecimento e instalação. | INEL - INSTALAÇÃO ELÉTRICA/ELETRIFICAÇÃO E ILUMINAÇÃO EXTERNA | un | 12 | 18.22 | 4.94 | 17.83 | 22.77 | 59.28 | 213.96 | 273.24
3.38 | 2.175 | Próprio | Elo fusível do tipo K, calibre 40K, fornecimento e instalação. | INEL - INSTALAÇÃO ELÉTRICA/ELETRIFICAÇÃO E ILUMINAÇÃO EXTERNA | un | 3 | 21.06 | 4.94 | 21.38 | 26.32 | 14.82 | 64.14 | 78.96
3.39 | 2.176 | Próprio | Elo fusível do tipo K, calibre 50K, fornecimento e instalação. | INEL - INSTALAÇÃO ELÉTRICA/ELETRIFICAÇÃO E ILUMINAÇÃO EXTERNA | un | 3 | 21.06 | 4.94 | 21.38 | 26.32 | 14.82 | 64.14 | 78.96
3.40 | 73624 | SINAPI | SUPORTE PARA TRANSFORMADOR EM POSTE DE CONCRETO CIRCULAR | INEL - INSTALAÇÃO ELÉTRICA/ELETRIFICAÇÃO E ILUMINAÇÃO EXTERNA | UN | 8 | 71.29 | 49.91 | 39.2 | 89.11 | 399.28 | 313.6 | 712.88
3.41 | 5.3 | Próprio | Cabo de alumínio com Isolação XLPE - Classe 15kV bitola 35mm² . Fornecimento e instalação | INEL - INSTALAÇÃO ELÉTRICA/ELETRIFICAÇÃO E ILUMINAÇÃO EXTERNA | m | 36 | 20.61 | 4.94 | 20.82 | 25.76 | 177.84 | 749.52 | 927.36
[10 empty] | Totais -> | 120.934,90 | 847.278,19 | 968.213,09
[10 empty] | Total sem BDI |  | 774584.42
[10 empty] | Total do BDI |  | 193628.67
[10 empty] | Total Geral |  | 968213.09
_______________________________________________________________ Universidade Federal de Santa Maria