## Sheet1
Descrição do Orçamento |  |  |  | Bancos Utilizados | B.D.I. |  | Encargos Sociais
Matriz Suína - Simplificado |  |  |  | SINAPI - 04/2018 - RS SBC - 05/2018 - RS SICRO3 - 11/2017 - RS SICRO2 - 11/2016 - RS ORSE - 02/2018 - SE SEDOP - 04/2018 - PA SEINFRA - 024 - CE SETOP - 01/2018 - MG IOPES - 01/2018 - ES SIURB - 01/2018 - SP SIURB INFRA - 01/2018 - SP SUDECAP - 02/2018 - MG CPOS - 03/2018 - SP FDE - 04/2018 - SP AGETOP CIVIL - 11/2017 - GO CAEMA - 05/2016 - MA EMBASA - 06/2017 - BA CAERN - 11/2017 - RN AGETOP RODOVIARIA - 12/2015 - GO | 25,00% |  | 0,0% - Desonerada
Planilha Orçamentária Sintética
Item | Código | Banco | Descrição | Tipo | Und | Quant. | Valor Unit com BDI
[7 empty] | M. O. | MAT | Total |  | Total
1 |  |  | SERVIÇOS PRELIMINARES E TÉCNICOS | [6 empty] | ITEM | 17932.9
1.1 | 9.058 | Próprio | SBC (011024) - ADMINISTRAÇÃO LOCAL.-EQUIPE AUXILIAR | 011 | MES | 3 | 3148.43 | 858.87 | 4007.3 | 12021.9
1.2 | 1.003 | Próprio | PROJETO ESTRUTURAL | SERP - SERVIÇOS PRELIMINARES | m² | 305 | 13.61 | 0 | 13.61 | 4151.05
1.3 | 1.10 | Próprio | CÓPIAS E DESPESAS LEGAIS | SERP - SERVIÇOS PRELIMINARES | mês | 3 | 0 | 334.37 | 334.37 | 1003.11
1.4 | 74209/001 | SINAPI | PLACA DE OBRA EM CHAPA DE ACO GALVANIZADO | CANT - CANTEIRO DE OBRAS | m² | 2 | 41.96 | 336.46 | 378.42 | 756.84
2 |  |  | MOVIMENTOS DE TERRA / DEMOLIÇÕES | [7 empty] | 4517.928
2.1 | 79480 | SINAPI | ESCAVACAO MECANICA CAMPO ABERTO EM SOLO EXCETO ROCHA ATE 2,00M PROFUNDIDADE | MOVT - MOVIMENTO DE TERRA | m³ | 40 | 0.44 | 2.21 | 2.65 | 106
2.2 | 97622 | SINAPI | DEMOLIÇÃO DE ALVENARIA DE BLOCO FURADO, DE FORMA MANUAL, SEM REAPROVEITAMENTO. AF_12/2017 | SERP - SERVIÇOS PRELIMINARES | m³ | 20.3 | 33.08 | 11.62 | 44.7 | 907.41
2.3 | 210063 | SBC | REMOCAO ENTULHO DE OBRAS-ESTIVA DE CARGA | LIMPEZA | m³ | 20.3 | 62.18 | 22.4 | 84.58 | 1716.974
2.4 | 16 | ORSE | Demolição manual de piso em concreto simples e/ou cimentado | Demolições / Remoções | m² | 79.2 | 18.24 | 4.33 | 22.57 | 1787.544
3 |  |  | INFRAESTRUTURA / FUNDAÇÕES | [7 empty] | 7736.9
3.1 | 98230 | SINAPI | ESTACA BROCA DE CONCRETO, DIÂMETRO DE 30 CM, PROFUNDIDADE DE ATÉ 3 M, ESCAVAÇÃO MANUAL COM TRADO CONCHA, NÃO ARMADA. AF_03/2018 | FUES - FUNDAÇÕES E ESTRUTURAS | M | 27.5 | 43.12 | 57.23 | 100.35 | 2759.625
3.2 | 9.083 | Próprio | VIGA DE FUNDAÇÃO EM CONCRETO ARMADO USINADO - FCK 25 MPA - COMPLETO COM FÔRMAS, ARMADURA, LANÇADO E ADENSADO | FUES - FUNDAÇÕES E ESTRUTURAS | m³ | 4 | 293.64 | 910.32 | 1203.96 | 4815.84
3.3 | 94962 | SINAPI | CONCRETO MAGRO PARA LASTRO, TRAÇO 1:4,5:4,5 (CIMENTO/ AREIA MÉDIA/ BRITA 1) - PREPARO MECÂNICO COM BETONEIRA 400 L. AF_07/2016 | FUES - FUNDAÇÕES E ESTRUTURAS | m³ | 0.5 | 57.72 | 265.15 | 322.87 | 161.435
4 |  |  | SUPRAESTRUTURA | [7 empty] | 15128.01
4.2 | 13.031 | Próprio | LAJE MACIÇA ESP 10 CM, CONCRETO USINADO C30, INCLUSO ARMADURA, FORMA, ESCORAMENTO, COMPLETA | FUES - FUNDAÇÕES E ESTRUTURAS | m² | 14 | 21.16 | 141.04 | 162.2 | 2270.8
4.3 | 4.010 | Próprio | VIGA EM CONCRETO ARMADO USINADO - FCK 20 MPA - COMPLETO COM FÔRMAS, ARMADURA, LANÇADO E ADENSADO | FUES - FUNDAÇÕES E ESTRUTURAS | m³ | 2 | 419.61 | 1242.4 | 1662.01 | 3324.02
4.3 | 9.075 | Próprio | PILAR ESTRUTURA CONCRETO ARMADO USINADO BOMBEADO - FCK 25 Mpa - COMPLETO COM FÔRMAS, ESCORAMENTO, ARMADURA, LANÇADO E ADENSADO | FUES - FUNDAÇÕES E ESTRUTURAS | m³ | 2 | 293.93 | 1676.34 | 1970.27 | 3940.54
4.5 | 74202/002 | SINAPI | LAJE PRE-MOLDADA P/PISO, SOBRECARGA 200KG/M2, VAOS ATE 3,50M/E=8CM, C/LAJOTAS E CAP.C/CONC FCK=20MPA, 4CM, INTER-EIXO 38CM, C/ESCORAMENTO (REAPR.3X) E FERRAGEM NEGATIVA | FUES - FUNDAÇÕES E ESTRUTURAS | m² | 66.5 | 19.89 | 64.21 | 84.1 | 5592.65
5 |  |  | ALVENARIA / VEDAÇÃO | [7 empty] | 26595.45
5.1 | 89168 | SINAPI | (COMPOSIÇÃO REPRESENTATIVA) DO SERVIÇO DE ALVENARIA DE VEDAÇÃO DE BLOCOS VAZADOS DE CERÂMICA DE 9X19X19CM (ESPESSURA 9CM), PARA EDIFICAÇÃO HABITACIONAL UNIFAMILIAR (CASA) E EDIFICAÇÃO PÚBLICA PADRÃO. AF_11/2014 | PARE - PAREDES/PAINEIS | m² | 345 | 37.98 | 34.25 | 72.23 | 24919.35
5.2 | 93187 | SINAPI | VERGA MOLDADA IN LOCO EM CONCRETO PARA JANELAS COM MAIS DE 1,5 M DE VÃO. AF_03/2016 | FUES - FUNDAÇÕES E ESTRUTURAS | M | 13.5 | 13.56 | 43.34 | 56.9 | 768.15
5.2 | 93188 | SINAPI | VERGA MOLDADA IN LOCO EM CONCRETO PARA PORTAS COM ATÉ 1,5 M DE VÃO. AF_03/2016 | FUES - FUNDAÇÕES E ESTRUTURAS | M | 4 | 12.66 | 33.09 | 45.75 | 183
5.3 | 93197 | SINAPI | CONTRAVERGA MOLDADA IN LOCO EM CONCRETO PARA VÃOS DE MAIS DE 1,5 M DE COMPRIMENTO. AF_03/2016 | FUES - FUNDAÇÕES E ESTRUTURAS | M | 13.5 | 13.62 | 40.08 | 53.7 | 724.95
6 |  |  | ESQUADRIAS | [7 empty] | 37850.908
6.1 | 91338 | SINAPI | PORTA DE ALUMÍNIO DE ABRIR COM LAMBRI, COM GUARNIÇÃO, FIXAÇÃO COM PARAFUSOS - FORNECIMENTO E INSTALAÇÃO. AF_08/2015 | ESQV - ESQUADRIAS/FERRAGENS/VIDROS | m² | 6 | 8.01 | 1082.4 | 1090.41 | 6542.46
6.3 | 112227 | SBC | PORTA ALUMINIO 1 FOLHA DE CORRER | ESQUADRIAS DE ALUMINIO | m² | 2.1 | 46.3 | 531.15 | 577.45 | 1212.645
6.3 | 4406 | ORSE | Porta ou portão em perfil ou tubo metálico com acabamento em chapa galvanizada, 01 face | Esquadrias de Ferro | m² | 7 | 28.46 | 542.89 | 571.35 | 3999.45
6.4 | 12105 | ORSE | Grade de ferro c/ gradil em barra chata 3/4" x 1/8", inclusive ferrolho e dobradiças conforme desenho | Esquadrias de Ferro | m² | 26 | 122.7 | 323.26 | 445.96 | 11594.96
6.5 | 68052 | SINAPI | JANELA BASCULANTE DE ALUMINIO | ESQV - ESQUADRIAS/FERRAGENS/VIDROS | m² | 14.5 | 33.54 | 922.67 | 956.21 | 13865.045
6.6 | 6.042 | Próprio | JANELA VENEZIANA,FIXA EM ALUMÍNIO LINHA 30 FIXADO EM CONTRAMARCO DE ALUMÍNIO | ASTU - ASSENTAMENTO DE TUBOS E PECAS | m² | 4.8 | 53.83 | 21.58 | 75.41 | 361.968
6.7 | 00010851 | SINAPI | PLACA DE ACRILICO TRANSPARENTE ADESIVADA PARA SINALIZACAO DE PORTAS, BORDA POLIDA, DE *25 X 8*, E = 6 MM (NAO INCLUI ACESSORIOS PARA FIXACAO) | Material | UN | 6 |  | 45.73 | 45.73 | 274.38
7 |  |  | COBERTURA | [7 empty] | 2842.78
7.1 | 7.004 | Próprio | COBERTURA COM TELHA TERMOACUSTICA TRAPEZOIDAL ALUZINC SANDUICHE (TELHA/ISOLANTE/TELHA) - ESP 30 mm - PINTADA COM ACESSÓRIOS DE FIXAÇÃO | COBE - COBERTURA | m² | 19 | 1.98 | 147.64 | 149.62 | 2842.78
8 |  |  | INSTALAÇÕES ELÉTRICAS | [7 empty] | 55265.85
8.1 | 92987 | SINAPI | CABO DE COBRE FLEXÍVEL ISOLADO, 50 MM², ANTI-CHAMA 450/750 V, PARA DISTRIBUIÇÃO - FORNECIMENTO E INSTALAÇÃO. AF_12/2015 | INEL - INSTALAÇÃO ELÉTRICA/ELETRIFICAÇÃO E ILUMINAÇÃO EXTERNA | M | 50 | 2.45 | 33.18 | 35.63 | 1781.5
8.2 | 91924 | SINAPI | CABO DE COBRE FLEXÍVEL ISOLADO, 1,5 MM², ANTI-CHAMA 450/750 V, PARA CIRCUITOS TERMINAIS - FORNECIMENTO E INSTALAÇÃO. AF_12/2015 | INEL - INSTALAÇÃO ELÉTRICA/ELETRIFICAÇÃO E ILUMINAÇÃO EXTERNA | M | 900 | 0.67 | 1.3 | 1.97 | 1773
8.3 | 91926 | SINAPI | CABO DE COBRE FLEXÍVEL ISOLADO, 2,5 MM², ANTI-CHAMA 450/750 V, PARA CIRCUITOS TERMINAIS - FORNECIMENTO E INSTALAÇÃO. AF_12/2015 | INEL - INSTALAÇÃO ELÉTRICA/ELETRIFICAÇÃO E ILUMINAÇÃO EXTERNA | M | 2300 | 0.84 | 2.04 | 2.88 | 6624
8.4 | 92983 | SINAPI | CABO DE COBRE FLEXÍVEL ISOLADO, 25 MM², ANTI-CHAMA 450/750 V, PARA DISTRIBUIÇÃO - FORNECIMENTO E INSTALAÇÃO. AF_12/2015 | INEL - INSTALAÇÃO ELÉTRICA/ELETRIFICAÇÃO E ILUMINAÇÃO EXTERNA | M | 12 | 1.79 | 16.64 | 18.43 | 221.16
8.5 | 6185 | Próprio | Cabo Multiplexado de alumínio, tetrapolar, 3x70mm² + neutro nu 70mm², tensão de isolação de 1kV. Fornecimento e instalação. | INEL - INSTALAÇÃO ELÉTRICA/ELETRIFICAÇÃO E ILUMINAÇÃO EXTERNA | un | 50 | 10.67 | 32.51 | 43.18 | 2159
8.6 | 9.024 | Próprio | Eletrocalha 100x50 lisa tipo U c/pintura cinza munsell 6.5 epoxi com todas as conexões, derivações, suportes e adaptadores conforme projeto com tampa | INEL - INSTALAÇÃO ELÉTRICA/ELETRIFICAÇÃO E ILUMINAÇÃO EXTERNA | m | 170 | 21.19 | 69.57 | 90.76 | 15429.2
8.7 | 9.023 | Próprio | Eletrocalha 50x50 lisa tipo U c/pintura cinza munsell 6.5 epoxi com todas as conexões, derivações, suportes e adaptadores conforme projeto com tampa | INEL - INSTALAÇÃO ELÉTRICA/ELETRIFICAÇÃO E ILUMINAÇÃO EXTERNA | m | 25 | 14.13 | 54.57 | 68.7 | 1717.5
8.8 | 8.0005 | Próprio | Eletroduto de aço galvanizado tipo LEVE 3/4" com pintura, luvas, curvas, braçadeiras tipo chaveta com parafuso, buchas e arruelas - completo - metro linear | INEL - INSTALAÇÃO ELÉTRICA/ELETRIFICAÇÃO E ILUMINAÇÃO EXTERNA | metro | 160 | 24.6 | 24.92 | 49.52 | 7923.2
8.9 | 8.0069 | Próprio | Quadro de disjuntor metálico, sobrepor, com tratamento anticorrosivo, porta e chassi removível, barramento trifásico, proteção sobre o barramento, com 3 trilhos DIN na horizontal para 50 módulos DIN, fabricados em material auto-extinguível de acordo com norma IEC 60695-2-1-750°C. Fornecimento e instalação. | INEL - INSTALAÇÃO ELÉTRICA/ELETRIFICAÇÃO E ILUMINAÇÃO EXTERNA | un | 1 | 169.59 | 1509.74 | 1679.33 | 1679.33
8.10 | Disj3021 | Próprio | Disjuntor tripolar tipo europeu curva C para 10A - 10kA 380V | INEL - INSTALAÇÃO ELÉTRICA/ELETRIFICAÇÃO E ILUMINAÇÃO EXTERNA | unid | 7 | 1.97 | 57.38 | 59.35 | 415.45
8.11 | Disj3024 | Próprio | Disjuntor tripolar tipo europeu curva C para 25A - 10kA 380V | INEL - INSTALAÇÃO ELÉTRICA/ELETRIFICAÇÃO E ILUMINAÇÃO EXTERNA | unid | 1 | 3.75 | 58.38 | 62.13 | 62.13
8.12 | Disj3029 | Próprio | Disjuntor tripolar tipo europeu curva C para 90A - 10kA 380V | INEL - INSTALAÇÃO ELÉTRICA/ELETRIFICAÇÃO E ILUMINAÇÃO EXTERNA | unid | 1 | 12.53 | 215 | 227.53 | 227.53
8.13 | 6085 | Próprio | DISJUNTOR MONOPOLAR TIPO DIN, CORRENTE NOMINAL DE 10A - 6KA / 220V, FORNECIMENTO E INTALAÇÃO | ASTU - ASSENTAMENTO DE TUBOS E PECAS | un | 6 | 0.98 | 10.68 | 11.66 | 69.96
8.14 | 6086 | Próprio | DISJUNTOR MONOPOLAR TIPO DIN, CORRENTE NOMINAL DE 16A - 6KA / 220V, FORNECIMENTO E INTALAÇÃO | ASTU - ASSENTAMENTO DE TUBOS E PECAS | un | 3 | 1.34 | 10.81 | 12.15 | 36.45
8.15 | 6087 | Próprio | DISJUNTOR MONOPOLAR TIPO DIN, CORRENTE NOMINAL DE 20A - 6KA / 220V, FORNECIMENTO E INTALAÇÃO | ASTU - ASSENTAMENTO DE TUBOS E PECAS | un | 2 | 1.85 | 11.17 | 13.02 | 26.04
8.16 | 6097 | Próprio | DISPOSITIVO DE PROTEÇÃO CONTRA SURTO DE TENSÃO DPS 40KA - 275V | ASTU - ASSENTAMENTO DE TUBOS E PECAS | UN | 4 | 8.56 | 102.47 | 111.03 | 444.12
8.17 | Eledu0028 | Próprio | Dispositivo DR Tetrapolar 100A 300mA 6KA/220V SDR-410003 - Steck Referência: SDR-410003 | INEL - INSTALAÇÃO ELÉTRICA/ELETRIFICAÇÃO E ILUMINAÇÃO EXTERNA | unid | 1 | 0 | 336.12 | 336.12 | 336.12
8.18 | 8.0015 | Próprio | Interruptor de 1 tecla simples 15A e Tomada 2P+T 10A, Linha Silentoque, com espelho de alumínio para condulete múltiplo. Fornecimento e instalação. | INEL - INSTALAÇÃO ELÉTRICA/ELETRIFICAÇÃO E ILUMINAÇÃO EXTERNA | un | 4 | 15.38 | 25.2 | 40.58 | 162.32
8.19 | 8.0026 | Próprio | Interruptor de 3 teclas simples 15A, Linha Silentoque, com espelho de alumínio para condulete múltiplo. Fornecimento e instalação. | INEL - INSTALAÇÃO ELÉTRICA/ELETRIFICAÇÃO E ILUMINAÇÃO EXTERNA | un | 1 | 17.73 | 32.25 | 49.98 | 49.98
8.20 | 6.020 | Próprio | Tomada 2P+T 20A (NBR14136), Linha Silentoque, com espelho de alumínio para condulete múltiplo. Fornecimento e instalação. | INEL - INSTALAÇÃO ELÉTRICA/ELETRIFICAÇÃO E ILUMINAÇÃO EXTERNA | unid | 25 | 10.75 | 18.71 | 29.46 | 736.5
8.21 | 13.023 | Próprio | Tomada 3P+T 40A, incluindo suporte, placa. Fornecimento e instalação. | INEL - INSTALAÇÃO ELÉTRICA/ELETRIFICAÇÃO E ILUMINAÇÃO EXTERNA | unid | 1 | 12.71 | 51.91 | 64.62 | 64.62
8.22 | 8.0032 | Próprio | Tomada tipo industrial blindada de sobrepor 4P+T 32A com tampa-mola e plugue referência Steck ou similar técnico. Fornecimento e instalação. | INEL - INSTALAÇÃO ELÉTRICA/ELETRIFICAÇÃO E ILUMINAÇÃO EXTERNA | un | 10 | 25.7 | 74.07 | 99.77 | 997.7
8.23 | 8.0033 | Próprio | Tomada tipo industrial blindada de sobrepor 4P+T 63A com tampa-mola e plugue referência Steck ou similar técnico. Fornecimento e instalação. | INEL - INSTALAÇÃO ELÉTRICA/ELETRIFICAÇÃO E ILUMINAÇÃO EXTERNA | un | 2 | 38.55 | 111.11 | 149.66 | 299.32
8.24 | 9545 | ORSE | Tomada 4p + t, blindada, de sobrepor, 16A - 220v | Fusíveis, Disjuntores e Chaves | un | 4 | 8.56 | 39.44 | 48 | 192
8.25 | 8.021 | Próprio | CONDULETE 3/4" EM LIGA DE ALUMINIO, TIPO MULTIPLO "X", COM TAMPA CEGA, PINTADA, FIXADA E COM CONECTORES E TAMPÃO DE PVC PARA OS MÓDULOS NÃO UTILIZADOS. FORNECIMENTO E INSTALAÇÃO | INEL - INSTALAÇÃO ELÉTRICA/ELETRIFICAÇÃO E ILUMINAÇÃO EXTERNA | UN | 50 | 5.94 | 21.13 | 27.07 | 1353.5
8.26 | 6259 | Próprio | Bloco autônomo de emergência LED compacta com bateria, emissão mínima de 160 lúmens, autonomia mínima de 1 hora com etiqueta sinalizadora + tomada 2P+T + caixa de ferro esmaltado 4"x2" | INEL - INSTALAÇÃO ELÉTRICA/ELETRIFICAÇÃO E ILUMINAÇÃO EXTERNA | UNID | 3 | 39.11 | 65.77 | 104.88 | 314.64
8.27 | 6166 | Próprio | Luminária pública LED, IP 66, 150W, luz branca, 6000K, slin, ISO 9001, Luminosidade 14000 a 15000 Lumens com variação de 10%, uso externo, suporte de fixação em braço de 60mm, ângulo de abertura do feixe de iluminação de 180°, tensão de funcionamento de 85 a 265V, vida útil mínima de 20.000 horas. Fornecimento e instalação. | INEL - INSTALAÇÃO ELÉTRICA/ELETRIFICAÇÃO E ILUMINAÇÃO EXTERNA | un | 4 | 70.66 | 742.41 | 813.07 | 3252.28
8.28 | 9.033 | Próprio | Luminária para 4 lâmpadas tubulares LED 120cm (4x18W) , de SOBREPOR, com corpo em chapa de aço tratada e pintada, com refletor facetado em alumínio anodizado brilhante de alta refletância e alta pureza 99,85%, com difusor em poliestireno plano transparente e com soquete tipo G-13 de engate rápido e rotor de segurança, incluindo lâmpada tubular LED T8 de 18W, bulbo de vidro leitoso, 105 lúmens por Watt. Fonecimento e instalação. | INEL - INSTALAÇÃO ELÉTRICA/ELETRIFICAÇÃO E ILUMINAÇÃO EXTERNA | un | 15 | 24.86 | 307.16 | 332.02 | 4980.3
8.29 | 1.22 | Próprio | Luminária para 2 lâmpadas tubulares LED 120cm (2x18W) , de SOBREPOR, com corpo em chapa de aço tratada e pintada, com refletor facetado em alumínio anodizado brilhante de alta refletância e alta pureza 99,85%, com difusor em poliestireno plano transparente e com soquete tipo G-13 de engate rápido e rotor de segurança, incluindo lâmpada tubular LED T8 de 18W, bulbo de vidro leitoso, 105 lúmens por Watt. Fornecimento e instalação. | 82 | un | 10 | 29.26 | 164.44 | 193.7 | 1937
9 |  |  | INSTALAÇÕES LÓGICAS / TELEFÔNICAS | [7 empty] | 0
10 |  |  | INSTALAÇÕES HIDRÁULICAS E SANITÁRIAS | [7 empty] | 8083.78
10.1 |  |  | ÁGUA FRIA | [7 empty] | 5674.13
10.1.1 | 91785 | SINAPI | (COMPOSIÇÃO REPRESENTATIVA) DO SERVIÇO DE INSTALAÇÃO DE TUBOS DE PVC, SOLDÁVEL, ÁGUA FRIA, DN 25 MM (INSTALADO EM RAMAL, SUB-RAMAL, RAMAL DE DISTRIBUIÇÃO OU PRUMADA), INCLUSIVE CONEXÕES, CORTES E FIXAÇÕES, PARA PRÉDIOS. AF_10/2015 | INHI - INSTALAÇÕES HIDROS SANITÁRIAS | M | 128 | 19.27 | 15.06 | 34.33 | 4394.24
10.1.2 | 4.017 | Próprio | CAIXA D´ÁGUA EM FIBRA DE VIDRO, 2000 LITROS, COM ACESSÓRIOS | INHI - INSTALAÇÕES HIDROS SANITÁRIAS | UN | 1 | 214.97 | 936.18 | 1151.15 | 1151.15
10.1.3 | 00006019 | SINAPI | REGISTRO GAVETA BRUTO EM LATAO FORJADO, BITOLA 1 " (REF 1509) | Material | UN | 2 |  | 64.37 | 64.37 | 128.74
10.2 |  |  | ESGOTO SANITÁRIO | [7 empty] | 2409.65
10.2.1 | 74104/001 | SINAPI | CAIXA DE INSPEÇÃO EM ALVENARIA DE TIJOLO MACIÇO 60X60X60CM, REVESTIDA INTERNAMENTO COM BARRA LISA (CIMENTO E AREIA, TRAÇO 1:4) E=2,0CM, COM TAMPA PRÉ-MOLDADA DE CONCRETO E FUNDO DE CONCRETO 15MPA TIPO C - ESCAVAÇÃO E CONFECÇÃO | INHI - INSTALAÇÕES HIDROS SANITÁRIAS | UN | 5 | 71.89 | 89.58 | 161.47 | 807.35
10.2.2 | 91795 | SINAPI | (COMPOSIÇÃO REPRESENTATIVA) DO SERVIÇO DE INST. TUBO PVC, SÉRIE N, ESGOTO PREDIAL, 100 MM (INST. RAMAL DESCARGA, RAMAL DE ESG. SANIT., PRUMADA ESG. SANIT., VENTILAÇÃO OU SUB-COLETOR AÉREO), INCL. CONEXÕES E CORTES, FIXAÇÕES, P/ PRÉDIOS. AF_10/2015 | INHI - INSTALAÇÕES HIDROS SANITÁRIAS | M | 30 | 18.18 | 33.19 | 51.37 | 1541.1
10.2.3 | 89709 | SINAPI | RALO SIFONADO, PVC, DN 100 X 40 MM, JUNTA SOLDÁVEL, FORNECIDO E INSTALADO EM RAMAL DE DESCARGA OU EM RAMAL DE ESGOTO SANITÁRIO. AF_12/2014 | INHI - INSTALAÇÕES HIDROS SANITÁRIAS | UN | 6 | 1.94 | 8.26 | 10.2 | 61.2
10.3 |  |  | ESGOTO PLUVIAL | [7 empty] | 0
12 |  |  | INSTALAÇÕES DE COMBATE A INCÊNDIO | [7 empty] | 3746.1
12.1 | 72553 | SINAPI | EXTINTOR DE PQS 4KG - FORNECIMENTO E INSTALACAO | INES - INSTALAÇÕES ESPECIAIS | UN | 6 | 8.69 | 196.81 | 205.5 | 1233
12.2 | 00037558 | SINAPI | PLACA DE SINALIZACAO DE SEGURANCA CONTRA INCENDIO, FOTOLUMINESCENTE, RETANGULAR, *20 X 40* CM, EM PVC *2* MM ANTI-CHAMAS (SIMBOLOS, CORES E PICTOGRAMAS CONFORME NBR 13434) | Material | UN | 30 |  | 41.82 | 41.82 | 1254.6
12.3 | 97599 | SINAPI | LUMINÁRIA DE EMERGÊNCIA - FORNECIMENTO E INSTALAÇÃO. AF_11/2017 | INEL - INSTALAÇÃO ELÉTRICA/ELETRIFICAÇÃO E ILUMINAÇÃO EXTERNA | UN | 30 | 3.84 | 38.11 | 41.95 | 1258.5
13 |  |  | REVESTIMENTOS | [7 empty] | 55249.5
13.1 |  |  | REVESTIMENTO INTERNO | [7 empty] | 13030.2
13.1.1 | 87879 | SINAPI | CHAPISCO APLICADO EM ALVENARIAS E ESTRUTURAS DE CONCRETO INTERNAS, COM COLHER DE PEDREIRO. ARGAMASSA TRAÇO 1:3 COM PREPARO EM BETONEIRA 400L. AF_06/2014 | REVE - REVESTIMENTO E TRATAMENTO DE SUPERFÍCIES | m² | 381 | 1.52 | 1.91 | 3.43 | 1306.83
13.1.2 | 89173 | SINAPI | (COMPOSIÇÃO REPRESENTATIVA) DO SERVIÇO DE EMBOÇO/MASSA ÚNICA, APLICADO MANUALMENTE, TRAÇO 1:2:8, EM BETONEIRA DE 400L, PAREDES INTERNAS, COM EXECUÇÃO DE TALISCAS, EDIFICAÇÃO HABITACIONAL UNIFAMILIAR (CASAS) E EDIFICAÇÃO PÚBLICA PADRÃO. AF_12/2014 | REVE - REVESTIMENTO E TRATAMENTO DE SUPERFÍCIES | m² | 381 | 12.95 | 17.82 | 30.77 | 11723.37
13.2 |  |  | REVESTIMENTO EXTERNO | [7 empty] | 19793.58
13.2.1 | 87905 | SINAPI | CHAPISCO APLICADO EM ALVENARIA (COM PRESENÇA DE VÃOS) E ESTRUTURAS DE CONCRETO DE FACHADA, COM COLHER DE PEDREIRO. ARGAMASSA TRAÇO 1:3 COM PREPARO EM BETONEIRA 400L. AF_06/2014 | REVE - REVESTIMENTO E TRATAMENTO DE SUPERFÍCIES | m² | 282 | 4.4 | 2.82 | 7.22 | 2036.04
13.2.2 | 87784 | SINAPI | EMBOÇO OU MASSA ÚNICA EM ARGAMASSA TRAÇO 1:2:8, PREPARO MECÂNICO COM BETONEIRA 400 L, APLICADA MANUALMENTE EM PANOS DE FACHADA COM PRESENÇA DE VÃOS, ESPESSURA DE 45 MM. AF_06/2014 | REVE - REVESTIMENTO E TRATAMENTO DE SUPERFÍCIES | m² | 282 | 31.42 | 31.55 | 62.97 | 17757.54
13.3 |  |  | DIVISÓRIAS E FORROS | [7 empty] | 0
13.4 |  |  | PISOS E PAVIMENTAÇÕES | [7 empty] | 22425.72
13.4.1 | 28.4 | Próprio | SINAPI (72183) - PISO POLIDO EM CONCRETO USINADO 25MPA, ESPESSURA 7 CM, COM ARMACAO EM TELA SOLDADA | PISO - PISOS | m² | 210 | 29.08 | 72.7 | 101.78 | 21373.8
13.4.2 | 87260 | SINAPI | REVESTIMENTO CERÂMICO PARA PISO COM PLACAS TIPO PORCELANATO DE DIMENSÕES 45X45 CM APLICADA EM AMBIENTES DE ÁREA MAIOR QUE 10 M². AF_06/2014 | PISO - PISOS | m² | 12 | 8.68 | 78.98 | 87.66 | 1051.92
14 |  |  | VIDROS | [7 empty] | 1759.285
14.1 | 72117 | SINAPI | VIDRO LISO COMUM TRANSPARENTE, ESPESSURA 4MM | ESQV - ESQUADRIAS/FERRAGENS/VIDROS | m² | 14.5 | 12.59 | 108.74 | 121.33 | 1759.285
15 |  |  | PINTURA | [7 empty] | 10937.46
15.1 |  |  | PINTURA INTERNA | [7 empty] | 6746.94
15.1.1 | 88489 | SINAPI | APLICAÇÃO MANUAL DE PINTURA COM TINTA LÁTEX ACRÍLICA EM PAREDES, DUAS DEMÃOS. AF_06/2014 | PINT - PINTURAS | m² | 381 | 3.88 | 8.85 | 12.73 | 4850.13
15.1.2 | 88485 | SINAPI | APLICAÇÃO DE FUNDO SELADOR ACRÍLICO EM PAREDES, UMA DEMÃO. AF_06/2014 | PINT - PINTURAS | m² | 381 | 0.8 | 1.33 | 2.13 | 811.53
15.1.3 | 74145/001 | SINAPI | PINTURA ESMALTE FOSCO, DUAS DEMAOS, SOBRE SUPERFICIE METALICA, INCLUSO UMA DEMAO DE FUNDO ANTICORROSIVO. UTILIZACAO DE REVOLVER ( AR-COMPRIMIDO). | PINT - PINTURAS | m² | 56 | 4.76 | 14.62 | 19.38 | 1085.28
15.2 |  |  | PINTURA EXTERNA | [7 empty] | 4190.52
15.2.1 | 88489 | SINAPI | APLICAÇÃO MANUAL DE PINTURA COM TINTA LÁTEX ACRÍLICA EM PAREDES, DUAS DEMÃOS. AF_06/2014 | PINT - PINTURAS | m² | 282 | 3.88 | 8.85 | 12.73 | 3589.86
15.2.2 | 88485 | SINAPI | APLICAÇÃO DE FUNDO SELADOR ACRÍLICO EM PAREDES, UMA DEMÃO. AF_06/2014 | PINT - PINTURAS | m² | 282 | 0.8 | 1.33 | 2.13 | 600.66
16 |  |  | SERVIÇOS COMPLEMENTARES | [7 empty] | 2784.52
16.1 | 9537 | SINAPI | LIMPEZA FINAL DA OBRA | SEDI - SERVIÇOS DIVERSOS | m² | 305 | 1.76 | 0.84 | 2.6 | 793
16.2 | AUX-PLA-005 | SETOP | PLACA DE CONCRETO ARMADO D = 8 CM, PRÉ MOLDADA | SETOP | m² | 9 | 103.9 | 117.38 | 221.28 | 1991.52
[9 empty] | Totais -> |  | 250431.371
[9 empty] | Total sem BDI | 200345.0968
[9 empty] | Total do BDI | 50086.2742
[9 empty] | Total Geral | 250431.371
COMPOSIÇÃO DO BDI ADOTADO PARA A OBRA/SERVIÇO
ITEM | DESCRIÇÃO |  | SIGLA | TAXA %
1 | Administração Central |  | AC | 4.68
2 | Seguros |  | S | 0.4
3 | Riscos e imprevistos |  | R | 1.27
4 | Garantias |  | G | 0.4
5 | Despesas Financeiras |  | DF | 1.23
6 | Lucro bruto |  | L | 7.4
7 | COFINS |  | I | 3
8 | PIS |  |  | 0.65
9 | ISS |  |  | 3.5
|  | TOTAL |  | 24.997
BDI=((((1+(AC+S+R+G)/100)x(1+DF/100)x(1+L/100)) / (1-I/100))-1)x100 = 25,00%