## Orçamento Analítico
|  | Obra |  |  | Bancos |  | B.D.I. |  | Encargos Sociais
|  | TRATAMENTO ACÚSTICO PRÉDIO FONOAUDIOLOGIA |  |  | SINAPI - 07/2018 - Rio Grande do Sul SICRO3 - 03/2018 - Rio Grande do Sul SICRO2 - 11/2016 - Rio Grande do Sul ORSE - 06/2018 - Sergipe SEDOP - 04/2018 - Pará SEINFRA - 024 - Ceará SETOP - 01/2018 - Minas Gerais IOPES - 06/2018 - Espírito Santo SIURB - 01/2018 - São Paulo SIURB INFRA - 01/2018 - São Paulo SUDECAP - 06/2018 - Minas Gerais CPOS - 07/2018 - São Paulo FDE - 07/2018 - São Paulo AGETOP CIVIL - 11/2017 - Goiás AGETOP RODOVIARIA - 04/2017 - Goiás CAEMA - 04/2018 - Maranhão EMBASA - 06/2017 - Bahia CAERN - 11/2017 - Rio Grande do Norte |  | 25,0% |  | 0,0% - Não Desonerada
Planilha Orçamentária Analítica
Etapa | 1 |  |  | SERVIÇOS INICIAIS | [5 empty] | 49.066,87
| Item | Código | Banco | Descrição | Tipo |  | Und | Quant. | Valor Unit | Total
Composição | 1.1 | 90777 | SINAPI | ENGENHEIRO CIVIL/ACÚSTICO DE OBRA JUNIOR COM ENCARGOS COMPLEMENTARES | SEDI - SERVIÇOS DIVERSOS |  | H | 1 | 84,58 | 84,58
Composição Auxiliar |  | 88237 | SINAPI | EPI (ENCARGOS COMPLEMENTARES) - HORISTA | SEDI - SERVIÇOS DIVERSOS |  | H | 0,05 | 0,94 | 0.04
Composição Auxiliar |  | 95402 | SINAPI | CURSO DE CAPACITAÇÃO PARA ENGENHEIRO CIVIL DE OBRA JÚNIOR (ENCARGOS COMPLEMENTARES) - HORISTA | SEDI - SERVIÇOS DIVERSOS |  | H | 1,0 | 0,98 | 0.98
Insumo da Composição |  | 00037373 | SINAPI | SEGURO - HORISTA (ENCARGOS COMPLEMENTARES) (COLETADO CAIXA) | Taxas |  | H | 1,0 | 0,02 | 0.02
Insumo da Composição |  | 00037372 | SINAPI | EXAMES - HORISTA (ENCARGOS COMPLEMENTARES) (COLETADO CAIXA) | Outros |  | H | 1,0 | 0,37 | 0.37
Insumo da Composição |  | 00002706 | SINAPI | ENGENHEIRO CIVIL DE OBRA JUNIOR | Mão de Obra |  | H | 1,0 | 83,17 | 83.17
[5 empty] | M.O sem L.S. => | 84,15 | L.S. => | -0,00 | M.O com L.S. => | 84,15
[5 empty] | Valor do BDI => | 21,14 | Valor com BDI => |  | 105,72
[5 empty] | Quantidade => | 132,0 | Preço Total => |  | 13.955,04
| Item | Código | Banco | Descrição | Tipo |  | Und | Quant. | Valor Unit | Total
Insumo | 1.2 | 6.163 | Próprio | MESTRE DE OBRAS COM ENCARGO COMPLEMENTARES | Mão de Obra |  | Mes | 1,00 | 5.478,35 | 5.478,35
[5 empty] | M.O sem L.S. => | 5.478,35 | L.S. => | 0,00 | M.O com L.S. => | 5.478,35
[5 empty] | Valor do BDI => | 1.369,58 | Valor com BDI => |  | 6.847,93
[5 empty] | Quantidade => | 3,0 | Preço Total => |  | 20.543,79
| Item | Código | Banco | Descrição | Tipo |  | Und | Quant. | Valor Unit | Total
Composição | 1.3 | 74209/001 | SINAPI | PLACA DE OBRA EM CHAPA DE ACO GALVANIZADO | CANT - CANTEIRO DE OBRAS |  | m² | 1 | 316,94 | 316,94
Composição Auxiliar |  | 88316 | SINAPI | SERVENTE COM ENCARGOS COMPLEMENTARES | SEDI - SERVIÇOS DIVERSOS |  | H | 2,0 | 15,78 | 31.56
Composição Auxiliar |  | 88262 | SINAPI | CARPINTEIRO DE FORMAS COM ENCARGOS COMPLEMENTARES | SEDI - SERVIÇOS DIVERSOS |  | H | 1,0 | 19,02 | 19.02
Composição Auxiliar |  | 94962 | SINAPI | CONCRETO MAGRO PARA LASTRO, TRAÇO 1:4,5:4,5 (CIMENTO/ AREIA MÉDIA/ BRITA 1) - PREPARO MECÂNICO COM BETONEIRA 400 L. AF_07/2016 | FUES - FUNDAÇÕES E ESTRUTURAS |  | m³ | 0,01 | 273,44 | 2.73
Insumo da Composição |  | 00004417 | SINAPI | SARRAFO DE MADEIRA NAO APARELHADA *2,5 X 7* CM, MACARANDUBA, ANGELIM OU EQUIVALENTE DA REGIAO | Material |  | M | 1,0 | 3,24 | 3.24
Insumo da Composição |  | 00005075 | SINAPI | PREGO DE ACO POLIDO COM CABECA 18 X 30 (2 3/4 X 10) | Material |  | KG | 0,11 | 9,98 | 1.09
Insumo da Composição |  | 00004813 | SINAPI | PLACA DE OBRA (PARA CONSTRUCAO CIVIL) EM CHAPA GALVANIZADA *N. 22*, DE *2,0 X 1,125* M | Material |  | m² | 1,0 | 247,50 | 247.5
Insumo da Composição |  | 00004491 | SINAPI | PECA DE MADEIRA NATIVA / REGIONAL 7,5 X 7,5CM (3X3) NAO APARELHADA (P/FORMA) | Material |  | M | 4,0 | 2,95 | 11.8
[5 empty] | M.O sem L.S. => | 40,05 | L.S. => | 0,00 | M.O com L.S. => | 40,05
[5 empty] | Valor do BDI => | 79,23 | Valor com BDI => |  | 396,17
[5 empty] | Quantidade => | 2,0 | Preço Total => |  | 792,34
| Item | Código | Banco | Descrição | Tipo |  | Und | Quant. | Valor Unit | Total
Composição | 1.4 | 73805/001 | SINAPI | BARRACAO DE OBRA PARA ALOJAMENTO/ESCRITORIO, PISO EM PINHO 3A, PAREDES EM COMPENSADO 10MM, COBERTURA EM TELHA FIBROCIMENTO 6MM, INCLUSO INSTALACOES ELETRICAS E ESQUADRIAS. REAPROVEITADO 5 VEZES | CANT - CANTEIRO DE OBRAS |  | m² | 1 | 341,50 | 341,50
Composição Auxiliar |  | 88316 | SINAPI | SERVENTE COM ENCARGOS COMPLEMENTARES | SEDI - SERVIÇOS DIVERSOS |  | H | 7,03 | 15,78 | 110.93
Composição Auxiliar |  | 88261 | SINAPI | CARPINTEIRO DE ESQUADRIA COM ENCARGOS COMPLEMENTARES | SEDI - SERVIÇOS DIVERSOS |  | H | 6,34 | 16,90 | 107.14
Composição Auxiliar |  | 88315 | SINAPI | SERRALHEIRO COM ENCARGOS COMPLEMENTARES | SEDI - SERVIÇOS DIVERSOS |  | H | 0,07 | 19,02 | 1.33
Composição Auxiliar |  | 92873 | SINAPI | LANÇAMENTO COM USO DE BALDES, ADENSAMENTO E ACABAMENTO DE CONCRETO EM ESTRUTURAS. AF_12/2015 | FUES - FUNDAÇÕES E ESTRUTURAS |  | m³ | 0,015 | 159,36 | 2.39
Composição Auxiliar |  | 88264 | SINAPI | ELETRICISTA COM ENCARGOS COMPLEMENTARES | SEDI - SERVIÇOS DIVERSOS |  | H | 0,3 | 19,33 | 5.79
Composição Auxiliar |  | 88251 | SINAPI | AUXILIAR DE SERRALHEIRO COM ENCARGOS COMPLEMENTARES | SEDI - SERVIÇOS DIVERSOS |  | H | 0,07 | 15,15 | 1.06
Composição Auxiliar |  | 6045 | SINAPI | CONCRETO FCK=15MPA, PREPARO COM BETONEIRA, SEM LANCAMENTO | FUES - FUNDAÇÕES E ESTRUTURAS |  | m³ | 0,015 | 359,62 | 5.39
Composição Auxiliar |  | 73372 | SINAPI | PINHO DE TERCEIRA 1" X 12" E 1" X 9" | SEDI - SERVIÇOS DIVERSOS |  | m² | 1,02 | 40,55 | 41.36
Composição Auxiliar |  | 73465 | SINAPI | PISO CIMENTADO E=1,5CM C/ARGAMASSA 1:3 CIMENTO AREIA ALISADO COLHER SOBRE BASE EXISTENTE E ARGAMASSA EM PREPARO MECANIZADO | PISO - PISOS |  | m² | 1,0 | 33,91 | 33.91
Insumo da Composição |  | 00010490 | SINAPI | VIDRO LISO INCOLOR 2 A 3 MM - SEM COLOCACAO | Material |  | m² | 0,023 | 65,80 | 1.51
Insumo da Composição |  | 00012147 | SINAPI | TOMADA 2P+T 10A, 250V, CONJUNTO MONTADO PARA SOBREPOR 4" X 2" (CAIXA + MODULO) | Material |  | UN | 0,022 | 11,92 | 0.26
Insumo da Composição |  | 00007194 | SINAPI | TELHA DE FIBROCIMENTO ONDULADA E = 6 MM, DE 2,44 X 1,10 M (SEM AMIANTO) | Material |  | m² | 0,318 | 20,28 | 6.44
Insumo da Composição |  | 00010567 | SINAPI | TABUA MADEIRA 3A QUALIDADE 2,5 X 23,0CM (1 X 9") NAO APARELHADA | Material |  | M | 0,25 | 8,58 | 2.14
Insumo da Composição |  | 00012296 | SINAPI | SOQUETE DE PORCELANA BASE E27, FIXO DE TETO, PARA LAMPADAS | Material |  | UN | 0,0461 | 3,03 | 0.13
Insumo da Composição |  | 00005075 | SINAPI | PREGO DE ACO POLIDO COM CABECA 18 X 30 (2 3/4 X 10) | Material |  | KG | 0,1 | 9,98 | 0.99
Insumo da Composição |  | 00010555 | SINAPI | PORTA DE MADEIRA, FOLHA MEDIA (NBR 15930) DE 80 X 210 CM, E = 35 MM, NUCLEO SARRAFEADO, CAPA LISA EM HDF, ACABAMENTO EM PRIMER PARA PINTURA | Material |  | UN | 0,0115 | 221,90 | 2.55
Insumo da Composição |  | 00005088 | SINAPI | PORTA CADEADO, 3 1/2", EM ACO ZINCADO, PRETO, PARA PORTAO E JANELA | Material |  | UN | 0,0058 | 2,27 | 0.01
Insumo da Composição |  | 00004448 | SINAPI | PECA DE MADEIRA NATIVA/REGIONAL 7,5 X 12,50 CM (3X5") NAO APARELHADA (P/FORMA) | Material |  | M | 0,7 | 5,39 | 3.77
Insumo da Composição |  | 00004491 | SINAPI | PECA DE MADEIRA NATIVA / REGIONAL 7,5 X 7,5CM (3X3) NAO APARELHADA (P/FORMA) | Material |  | M | 0,9 | 2,95 | 2.65
Insumo da Composição |  | 00011056 | SINAPI | PARAFUSO ROSCA SOBERBA ZINCADO CABECA CHATA FENDA SIMPLES 3,8 X 30 MM (1.1/4 ") | Material |  | UN | 1,28 | 0,04 | 0.05
Insumo da Composição |  | 00012128 | SINAPI | INTERRUPTOR SIMPLES 10A, 250V, CONJUNTO MONTADO PARA SOBREPOR 4" X 2" (CAIXA + MODULO) | Material |  | UN | 0,023 | 8,02 | 0.18
Insumo da Composição |  | 00021127 | SINAPI | FITA ISOLANTE ADESIVA ANTICHAMA, USO ATE 750 V, EM ROLO DE 19 MM X 5 M | Material |  | UN | 0,024 | 2,73 | 0.06
Insumo da Composição |  | 00002370 | SINAPI | DISJUNTOR TIPO NEMA, MONOPOLAR 10 ATE 30A, TENSAO MAXIMA DE 240 V | Material |  | UN | 0,0057 | 9,80 | 0.05
Insumo da Composição |  | 00011891 | SINAPI | CORDAO DE COBRE, FLEXIVEL, TORCIDO, CLASSE 4 OU 5, ISOLACAO EM PVC/D, 300 V, 2 CONDUTORES DE 2,5 MM2 | Material |  | M | 0,536 | 2,68 | 1.43
Insumo da Composição |  | 00011467 | SINAPI | CONJUNTO DE FECHADURA DE SOBREPOR EM FERRO PINTADO, SEM MACANETA, COM CHAVE GRANDE (SEM CILINDRO) - TIPO CAIXAO - COMPLETA | Material |  | UN | 0,0058 | 15,57 | 0.09
Insumo da Composição |  | 00001607 | SINAPI | CONJUNTO ARRUELAS DE VEDACAO 5/16" PARA TELHA FIBROCIMENTO (UMA ARRUELA METALICA E UMA ARRUELA PVC - CONICAS) | Material |  | CJ | 0,214 | 0,13 | 0.02
Insumo da Composição |  | 00001346 | SINAPI | CHAPA DE MADEIRA COMPENSADA PLASTIFICADA PARA FORMA DE CONCRETO, DE 2,20 x 1,10 M, E = 10 MM | Material |  | m² | 0,386 | 20,84 | 8.04
Insumo da Composição |  | 00005085 | SINAPI | CADEADO SIMPLES, EM LATAO MACICO CROMADO, LARGURA DE 35 MM, HASTE DE ACO TEMPERADO, CEMENTADO (NAO LONGA), INCLUI 2 CHAVES | Material |  | UN | 0,0058 | 16,00 | 0.09
Insumo da Composição |  | 00010952 | SINAPI | CANTONEIRA ACO ABAS IGUAIS (QUALQUER BITOLA), E = 1/8 " | Material |  | KG | 0,303 | 3,08 | 0.93
Insumo da Composição |  | 00011443 | SINAPI | !EM PROCESSO DE DESATIVACAO! DOBRADICA FERRO POLIDO OU GALV 3 X 3" E=2MM PINO SOLTO OU REVERSIVEL SEM ANEIS | Material |  | UN | 0,0346 | 5,94 | 0.2
Insumo da Composição |  | 00012298 | SINAPI | !EM PROCESSO DE DESATIVACAO! GLOBO ESFERICO DE VIDRO LISO TAMANHO MEDIO | Material |  | UN | 0,0461 | 13,38 | 0.61
[5 empty] | M.O sem L.S. => | 201,09 | L.S. => | 0,00 | M.O com L.S. => | 201,09
[5 empty] | Valor do BDI => | 85,37 | Valor com BDI => |  | 426,87
[5 empty] | Quantidade => | 30,0 | Preço Total => |  | 12.806,10
| Item | Código | Banco | Descrição | Tipo |  | Und | Quant. | Valor Unit | Total
Composição | 1.5 | 85423 | SINAPI | ISOLAMENTO DE OBRA COM TELA PLASTICA COM MALHA DE 5MM | SERP - SERVIÇOS PRELIMINARES |  | m² | 1 | 6,47 | 6,47
Composição Auxiliar |  | 88316 | SINAPI | SERVENTE COM ENCARGOS COMPLEMENTARES | SEDI - SERVIÇOS DIVERSOS |  | H | 0,18 | 15,78 | 2.84
Composição Auxiliar |  | 88262 | SINAPI | CARPINTEIRO DE FORMAS COM ENCARGOS COMPLEMENTARES | SEDI - SERVIÇOS DIVERSOS |  | H | 0,06 | 19,02 | 1.14
Insumo da Composição |  | 00007170 | SINAPI | TELA FACHADEIRA EM POLIETILENO, ROLO DE 3 X 100 M (L X C), COR BRANCA, SEM LOGOMARCA - PARA PROTECAO DE OBRAS | Material |  | m² | 1,1 | 1,78 | 1.95
Insumo da Composição |  | 00000345 | SINAPI | ARAME GALVANIZADO 18 BWG, 1,24MM (0,009 KG/M) | Material |  | KG | 0,04 | 13,61 | 0.54
[5 empty] | M.O sem L.S. => | 3,08 | L.S. => | 0,00 | M.O com L.S. => | 3,08
[5 empty] | Valor do BDI => | 1,61 | Valor com BDI => |  | 8,08
[5 empty] | Quantidade => | 120,0 | Preço Total => |  | 969,60
Etapa | 2 |  |  | DEMOLIÇÕES E ADEQUAÇÕES | [5 empty] | 18.966,21
| Item | Código | Banco | Descrição | Tipo |  | Und | Quant. | Valor Unit | Total
Insumo | 2.1 | 6.146 | Próprio | SBC (023716) REMOÇÃO DE ENTULHO PARA ATERRO LICENCIADO | Serviços |  | M³ | 1,00 | 160,57 | 160,57
[5 empty] | M.O sem L.S. => | 0,00 | L.S. => | 0,00 | M.O com L.S. => | 0,00
[5 empty] | Valor do BDI => | 40,14 | Valor com BDI => |  | 200,71
[5 empty] | Quantidade => | 12,0 | Preço Total => |  | 2.408,52
| Item | Código | Banco | Descrição | Tipo |  | Und | Quant. | Valor Unit | Total
Composição | 2.2 | 89043 | SINAPI | (COMPOSIÇÃO REPRESENTATIVA) DO SERVIÇO DE ALVENARIA DE VEDAÇÃO DE BLOCOS VAZADOS DE CERÂMICA DE 9X19X19CM (ESPESSURA 9CM), PARA EDIFICAÇÃO HABITACIONAL MULTIFAMILIAR (PRÉDIO). AF_11/2014 | PARE - PAREDES/PAINEIS |  | m² | 1 | 61,83 | 61,83
Composição Auxiliar |  | 87495 | SINAPI | ALVENARIA DE VEDAÇÃO DE BLOCOS CERÂMICOS FURADOS NA HORIZONTAL DE 9X19X19CM (ESPESSURA 9CM) DE PAREDES COM ÁREA LÍQUIDA MENOR QUE 6M² SEM VÃOS E ARGAMASSA DE ASSENTAMENTO COM PREPARO EM BETONEIRA. AF_06/2014 | PARE - PAREDES/PAINEIS |  | m² | 0,0992 | 64,98 | 6.44
Composição Auxiliar |  | 87503 | SINAPI | ALVENARIA DE VEDAÇÃO DE BLOCOS CERÂMICOS FURADOS NA HORIZONTAL DE 9X19X19CM (ESPESSURA 9CM) DE PAREDES COM ÁREA LÍQUIDA MAIOR OU IGUAL A 6M² SEM VÃOS E ARGAMASSA DE ASSENTAMENTO COM PREPARO EM BETONEIRA. AF_06/2014 | PARE - PAREDES/PAINEIS |  | m² | 0,354 | 55,57 | 19.67
Composição Auxiliar |  | 87511 | SINAPI | ALVENARIA DE VEDAÇÃO DE BLOCOS CERÂMICOS FURADOS NA HORIZONTAL DE 9X19X19CM (ESPESSURA 9CM) DE PAREDES COM ÁREA LÍQUIDA MENOR QUE 6M² COM VÃOS E ARGAMASSA DE ASSENTAMENTO COM PREPARO EM BETONEIRA. AF_06/2014 | PARE - PAREDES/PAINEIS |  | m² | 0,2078 | 73,01 | 15.17
Composição Auxiliar |  | 87519 | SINAPI | ALVENARIA DE VEDAÇÃO DE BLOCOS CERÂMICOS FURADOS NA HORIZONTAL DE 9X19X19CM (ESPESSURA 9CM) DE PAREDES COM ÁREA LÍQUIDA MAIOR OU IGUAL A 6M² COM VÃOS E ARGAMASSA DE ASSENTAMENTO COM PREPARO EM BETONEIRA. AF_06/2014 | PARE - PAREDES/PAINEIS |  | m² | 0,339 | 60,63 | 20.55
[5 empty] | M.O sem L.S. => | 34,85 | L.S. => | 0,00 | M.O com L.S. => | 34,85
[5 empty] | Valor do BDI => | 15,45 | Valor com BDI => |  | 77,28
[5 empty] | Quantidade => | 4,0 | Preço Total => |  | 309,12
| Item | Código | Banco | Descrição | Tipo |  | Und | Quant. | Valor Unit | Total
Composição | 2.3 | 87879 | SINAPI | CHAPISCO APLICADO EM ALVENARIAS E ESTRUTURAS DE CONCRETO INTERNAS, COM COLHER DE PEDREIRO. ARGAMASSA TRAÇO 1:3 COM PREPARO EM BETONEIRA 400L. AF_06/2014 | REVE - REVESTIMENTO E TRATAMENTO DE SUPERFÍCIES |  | m² | 1 | 3,05 | 3,05
Composição Auxiliar |  | 88316 | SINAPI | SERVENTE COM ENCARGOS COMPLEMENTARES | SEDI - SERVIÇOS DIVERSOS |  | H | 0,007 | 15,78 | 0.11
Composição Auxiliar |  | 88309 | SINAPI | PEDREIRO COM ENCARGOS COMPLEMENTARES | SEDI - SERVIÇOS DIVERSOS |  | H | 0,07 | 19,13 | 1.33
Composição Auxiliar |  | 87313 | SINAPI | ARGAMASSA TRAÇO 1:3 (CIMENTO E AREIA GROSSA) PARA CHAPISCO CONVENCIONAL, PREPARO MECÂNICO COM BETONEIRA 400 L. AF_06/2014 | SEDI - SERVIÇOS DIVERSOS |  | m³ | 0,0042 | 384,04 | 1.61
[5 empty] | M.O sem L.S. => | 1,44 | L.S. => | 0,00 | M.O com L.S. => | 1,44
[5 empty] | Valor do BDI => | 0,76 | Valor com BDI => |  | 3,81
[5 empty] | Quantidade => | 4,0 | Preço Total => |  | 15,24
| Item | Código | Banco | Descrição | Tipo |  | Und | Quant. | Valor Unit | Total
Composição | 2.4 | 89173 | SINAPI | (COMPOSIÇÃO REPRESENTATIVA) DO SERVIÇO DE EMBOÇO/MASSA ÚNICA, APLICADO MANUALMENTE, TRAÇO 1:2:8, EM BETONEIRA DE 400L, PAREDES INTERNAS, COM EXECUÇÃO DE TALISCAS, EDIFICAÇÃO HABITACIONAL UNIFAMILIAR (CASAS) E EDIFICAÇÃO PÚBLICA PADRÃO. AF_12/2014 | REVE - REVESTIMENTO E TRATAMENTO DE SUPERFÍCIES |  | m² | 1 | 26,87 | 26,87
Composição Auxiliar |  | 87527 | SINAPI | EMBOÇO, PARA RECEBIMENTO DE CERÂMICA, EM ARGAMASSA TRAÇO 1:2:8, PREPARO MECÂNICO COM BETONEIRA 400L, APLICADO MANUALMENTE EM FACES INTERNAS DE PAREDES, PARA AMBIENTE COM ÁREA MENOR QUE 5M2, ESPESSURA DE 20MM, COM EXECUÇÃO DE TALISCAS. AF_06/2014 | REVE - REVESTIMENTO E TRATAMENTO DE SUPERFÍCIES |  | m² | 0,1121 | 29,46 | 3.3
Composição Auxiliar |  | 87529 | SINAPI | MASSA ÚNICA, PARA RECEBIMENTO DE PINTURA, EM ARGAMASSA TRAÇO 1:2:8, PREPARO MECÂNICO COM BETONEIRA 400L, APLICADA MANUALMENTE EM FACES INTERNAS DE PAREDES, ESPESSURA DE 20MM, COM EXECUÇÃO DE TALISCAS. AF_06/2014 | REVE - REVESTIMENTO E TRATAMENTO DE SUPERFÍCIES |  | m² | 0,7339 | 26,73 | 19.61
Composição Auxiliar |  | 87531 | SINAPI | EMBOÇO, PARA RECEBIMENTO DE CERÂMICA, EM ARGAMASSA TRAÇO 1:2:8, PREPARO MECÂNICO COM BETONEIRA 400L, APLICADO MANUALMENTE EM FACES INTERNAS DE PAREDES, PARA AMBIENTE COM ÁREA ENTRE 5M2 E 10M2, ESPESSURA DE 20MM, COM EXECUÇÃO DE TALISCAS. AF_06/2014 | REVE - REVESTIMENTO E TRATAMENTO DE SUPERFÍCIES |  | m² | 0,154 | 25,76 | 3.96
[5 empty] | M.O sem L.S. => | 12,25 | L.S. => | 0,00 | M.O com L.S. => | 12,25
[5 empty] | Valor do BDI => | 6,71 | Valor com BDI => |  | 33,58
[5 empty] | Quantidade => | 4,0 | Preço Total => |  | 134,32
| Item | Código | Banco | Descrição | Tipo |  | Und | Quant. | Valor Unit | Total
Composição | 2.5 | 74001/001 | SINAPI | REBOCO COM ARGAMASSA PRE-FABRICADA, ESPESSURA 0,5CM, PREPARO MECANICO DA ARGAMASSA | REVE - REVESTIMENTO E TRATAMENTO DE SUPERFÍCIES |  | m² | 1 | 20,04 | 20,04
Composição Auxiliar |  | 88316 | SINAPI | SERVENTE COM ENCARGOS COMPLEMENTARES | SEDI - SERVIÇOS DIVERSOS |  | H | 0,5 | 15,78 | 7.89
Composição Auxiliar |  | 88830 | SINAPI | BETONEIRA CAPACIDADE NOMINAL DE 400 L, CAPACIDADE DE MISTURA 280 L, MOTOR ELÉTRICO TRIFÁSICO POTÊNCIA DE 2 CV, SEM CARREGADOR - CHP DIURNO. AF_10/2014 | CHOR - CUSTOS HORÁRIOS DE MÁQUINAS E EQUIPAMENTOS |  | CHP | 0,0036 | 1,52 | 0
Composição Auxiliar |  | 88309 | SINAPI | PEDREIRO COM ENCARGOS COMPLEMENTARES | SEDI - SERVIÇOS DIVERSOS |  | H | 0,5 | 19,13 | 9.56
Composição Auxiliar |  | 88291 | SINAPI | OPERADOR DE BETONEIRA (CAMINHÃO) COM ENCARGOS COMPLEMENTARES | SEDI - SERVIÇOS DIVERSOS |  | H | 0,0036 | 19,69 | 0.07
Insumo da Composição |  | 00000371 | SINAPI | ARGAMASSA INDUSTRIALIZADA MULTIUSO, PARA REVESTIMENTO INTERNO E EXTERNO E ASSENTAMENTO DE BLOCOS DIVERSOS | Material |  | KG | 7,0 | 0,36 | 2.52
[5 empty] | M.O sem L.S. => | 13,81 | L.S. => | 0,00 | M.O com L.S. => | 13,81
[5 empty] | Valor do BDI => | 5,01 | Valor com BDI => |  | 25,05
[5 empty] | Quantidade => | 4,0 | Preço Total => |  | 100,20
| Item | Código | Banco | Descrição | Tipo |  | Und | Quant. | Valor Unit | Total
Composição | 2.6 | 94990 | SINAPI | EXECUÇÃO DE RAMPA DE ACESSO DE SALAS EM CONCRETO MOLDADO IN LOCO, FEITO EM OBRA, ACABAMENTO CONVENCIONAL, NÃO ARMADO. AF_07/2016 | PISO - PISOS |  | m³ | 1 | 572,14 | 572,14
Composição Auxiliar |  | 88316 | SINAPI | SERVENTE COM ENCARGOS COMPLEMENTARES | SEDI - SERVIÇOS DIVERSOS |  | H | 4,239 | 15,78 | 66.89
Composição Auxiliar |  | 88309 | SINAPI | PEDREIRO COM ENCARGOS COMPLEMENTARES | SEDI - SERVIÇOS DIVERSOS |  | H | 1,983 | 19,13 | 37.93
Composição Auxiliar |  | 88262 | SINAPI | CARPINTEIRO DE FORMAS COM ENCARGOS COMPLEMENTARES | SEDI - SERVIÇOS DIVERSOS |  | H | 2,256 | 19,02 | 42.9
Composição Auxiliar |  | 94964 | SINAPI | CONCRETO FCK = 20MPA, TRAÇO 1:2,7:3 (CIMENTO/ AREIA MÉDIA/ BRITA 1) - PREPARO MECÂNICO COM BETONEIRA 400 L. AF_07/2016 | FUES - FUNDAÇÕES E ESTRUTURAS |  | m³ | 1,213 | 337,00 | 408.78
Insumo da Composição |  | 00004460 | SINAPI | SARRAFO DE MADEIRA NAO APARELHADA *2,5 X 10 CM, MACARANDUBA, ANGELIM OU EQUIVALENTE DA REGIAO | Material |  | M | 2,5 | 5,65 | 14.12
Insumo da Composição |  | 00004517 | SINAPI | PECA DE MADEIRA NATIVA/REGIONAL 2,5 X 7,0 CM (SARRAFO-P/FORMA) | Material |  | M | 2,0 | 0,76 | 1.52
[5 empty] | M.O sem L.S. => | 184,28 | L.S. => | 0,00 | M.O com L.S. => | 184,28
[5 empty] | Valor do BDI => | 143,03 | Valor com BDI => |  | 715,17
[5 empty] | Quantidade => | 2,5 | Preço Total => |  | 1.787,92
| Item | Código | Banco | Descrição | Tipo |  | Und | Quant. | Valor Unit | Total
Composição | 2.7 | 98673 | SINAPI | PISO VINÍLICO SEMI-FLEXÍVEL EM PLACAS, PADRÃO LISO, ESPESSURA 3,2 MM, FIXADO COM COLA. AF_06/2018, PARA RAMPA DE ACESSOS | PISO - PISOS |  | m² | 1 | 112,17 | 112,17
Composição Auxiliar |  | 88316 | SINAPI | SERVENTE COM ENCARGOS COMPLEMENTARES | SEDI - SERVIÇOS DIVERSOS |  | H | 0,13 | 15,78 | 2.05
Composição Auxiliar |  | 88309 | SINAPI | PEDREIRO COM ENCARGOS COMPLEMENTARES | SEDI - SERVIÇOS DIVERSOS |  | H | 0,261 | 19,13 | 4.99
Composição Auxiliar |  | 95277 | SINAPI | POLIDORA DE PISO (POLITRIZ), PESO DE 100KG, DIÂMETRO 450 MM, MOTOR ELÉTRICO, POTÊNCIA 4 HP - CHI DIURNO. AF_09/2016 | CHOR - CUSTOS HORÁRIOS DE MÁQUINAS E EQUIPAMENTOS |  | CHI | 0,236 | 0,74 | 0.17
Composição Auxiliar |  | 95276 | SINAPI | POLIDORA DE PISO (POLITRIZ), PESO DE 100KG, DIÂMETRO 450 MM, MOTOR ELÉTRICO, POTÊNCIA 4 HP - CHP DIURNO. AF_09/2016 | CHOR - CUSTOS HORÁRIOS DE MÁQUINAS E EQUIPAMENTOS |  | CHP | 0,025 | 3,35 | 0.08
Insumo da Composição |  | 00004792 | SINAPI | PLACA VINILICA SEMIFLEXIVEL PARA PISOS, E = 3,2 MM, 30 X 30 CM (SEM COLOCACAO) | Material |  | m² | 1,11 | 92,97 | 103.19
Insumo da Composição |  | 00004791 | SINAPI | ADESIVO ACRILICO/COLA DE CONTATO | Material |  | KG | 0,095 | 17,87 | 1.69
[5 empty] | M.O sem L.S. => | 5,59 | L.S. => | 0,00 | M.O com L.S. => | 5,59
[5 empty] | Valor do BDI => | 28,04 | Valor com BDI => |  | 140,21
[5 empty] | Quantidade => | 19,0 | Preço Total => |  | 2.663,99
| Item | Código | Banco | Descrição | Tipo |  | Und | Quant. | Valor Unit | Total
Composição | 2.8 | 96371 | SINAPI | PAREDE COM PLACAS DE GESSO ACARTONADO (DRYWALL), PARA USO INTERNO, COM UMA FACE SIMPLES E ESTRUTURA METÁLICA COM GUIAS SIMPLES, COM VÃOS. AF_06/2017_P, PARA SALAS DE ELETROMIOGRAFIA, ULTRASOM E VOZ | PARE - PAREDES/PAINEIS |  | m² | 1 | 61,21 | 61,21
Composição Auxiliar |  | 88316 | SINAPI | SERVENTE COM ENCARGOS COMPLEMENTARES | SEDI - SERVIÇOS DIVERSOS |  | H | 0,1098 | 15,78 | 1.73
Composição Auxiliar |  | 88278 | SINAPI | MONTADOR DE ESTRUTURA METÁLICA COM ENCARGOS COMPLEMENTARES | SEDI - SERVIÇOS DIVERSOS |  | H | 0,439 | 19,32 | 8.48
Insumo da Composição |  | 00037586 | SINAPI | PINO DE ACO COM ARRUELA CONICA, DIAMETRO ARRUELA = *23* MM E COMP HASTE = *27* MM (ACAO INDIRETA) | Material |  | CENTO | 0,029 | 46,22 | 1.34
Insumo da Composição |  | 00039422 | SINAPI | PERFIL MONTANTE, FORMATO C, EM ACO ZINCADO, PARA ESTRUTURA PAREDE DRYWALL, E = 0,5 MM, 70 X 3000 MM (L X C) | Material |  | M | 2,8999 | 5,58 | 16.18
Insumo da Composição |  | 00039419 | SINAPI | PERFIL GUIA, FORMATO U, EM ACO ZINCADO, PARA ESTRUTURA PAREDE DRYWALL, E = 0,5 MM, 70 X 3000 MM (L X C) | Material |  | M | 0,9093 | 4,92 | 4.47
Insumo da Composição |  | 00039443 | SINAPI | PARAFUSO DRY WALL, EM ACO ZINCADO, CABECA LENTILHA E PONTA BROCA (LB), LARGURA 4,2 MM, COMPRIMENTO 13 MM | Material |  | UN | 0,9149 | 0,11 | 0.1
Insumo da Composição |  | 00039435 | SINAPI | PARAFUSO DRY WALL, EM ACO FOSFATIZADO, CABECA TROMBETA E PONTA AGULHA (TA), COMPRIMENTO 25 MM | Material |  | UN | 10,0039 | 0,04 | 0.4
Insumo da Composição |  | 00039434 | SINAPI | MASSA DE REJUNTE EM PO PARA DRYWALL, A BASE DE GESSO, SECAGEM RAPIDA, PARA TRATAMENTO DE JUNTAS DE CHAPA DE GESSO (COM ADICAO DE AGUA) | Equipamento |  | KG | 0,5164 | 4,41 | 2.27
Insumo da Composição |  | 00039432 | SINAPI | FITA DE PAPEL REFORCADA COM LAMINA DE METAL PARA REFORCO DE CANTOS DE CHAPA DE GESSO PARA DRYWALL | Material |  | M | 0,7925 | 3,28 | 2.59
Insumo da Composição |  | 00039431 | SINAPI | FITA DE PAPEL MICROPERFURADO, 50 X 150 MM, PARA TRATAMENTO DE JUNTAS DE CHAPA DE GESSO PARA DRYWALL | Material |  | M | 1,2513 | 0,25 | 0.31
Insumo da Composição |  | 00039413 | SINAPI | CHAPA DE GESSO ACARTONADO, STANDARD (ST), COR BRANCA, E = 12,5 MM, 1200 X 2400 MM (L X C) | Material |  | m² | 1,053 | 22,17 | 23.34
[5 empty] | M.O sem L.S. => | 8,18 | L.S. => | 0,00 | M.O com L.S. => | 8,18
[5 empty] | Valor do BDI => | 15,30 | Valor com BDI => |  | 76,51
[5 empty] | Quantidade => | 93,0 | Preço Total => |  | 7.115,43
| Item | Código | Banco | Descrição | Tipo |  | Und | Quant. | Valor Unit | Total
Insumo | 2.9 | 00042481 | SINAPI | FELTRO EM LA DE ROCHA, 1 FACE REVESTIDA COM PAPEL ALUMINIZADO, EM ROLO, DENSIDADE = 32 KG/M3, E=*50* MM (COLETADO CAIXA), PARA ISOLAMENTO ACÚSTICO DIVISÓRIAS EM GESSO ACARTONADO | Material |  | m² | 1,00 | 18,79 | 18,79
[5 empty] | M.O sem L.S. => | 0,00 | L.S. => | 0,00 | M.O com L.S. => | 0,00
[5 empty] | Valor do BDI => | 4,69 | Valor com BDI => |  | 23,48
[5 empty] | Quantidade => | 93,0 | Preço Total => |  | 2.183,64
| Item | Código | Banco | Descrição | Tipo |  | Und | Quant. | Valor Unit | Total
Composição | 2.10 | 261301 | AGETOP CIVIL | EMASSAMENTO COM MASSA PVA UMA DEMAO, EM DIVISÓRIAS DE GESSO ACARTONADO | 26 |  | m² | 1 | 5,50 | 5,50
Insumo da Composição |  | 1674 | AGETOP CIVIL | LIXA PARA PAREDE ( NÚMERO 100 ) | Material |  | un | 0,1 | 0,65 | 0.06
Insumo da Composição |  | 1706 | AGETOP CIVIL | MASSA CORRIDA P.V.A. | Material |  | Kg | 0,45 | 2,00 | 0.9
Insumo da Composição |  | 0008 | AGETOP CIVIL | AJUDANTE | Mão de Obra |  | h | 0,1485 | 9,51 | 1.41
Insumo da Composição |  | 0018 | AGETOP CIVIL | PINTOR | Mão de Obra |  | h | 0,2016 | 15,53 | 3.13
[5 empty] | M.O sem L.S. => | 4,54 | L.S. => | 0,00 | M.O com L.S. => | 4,54
[5 empty] | Valor do BDI => | 1,37 | Valor com BDI => |  | 6,87
[5 empty] | Quantidade => | 91,0 | Preço Total => |  | 625,17
| Item | Código | Banco | Descrição | Tipo |  | Und | Quant. | Valor Unit | Total
Composição | 2.11 | 88485 | SINAPI | APLICAÇÃO DE FUNDO SELADOR ACRÍLICO EM PAREDES, UMA DEMÃO. AF_06/2014, EM DIVISÓRIAS DE GESSO ACARTONADO | PINT - PINTURAS |  | m² | 1 | 1,84 | 1,84
Composição Auxiliar |  | 88316 | SINAPI | SERVENTE COM ENCARGOS COMPLEMENTARES | SEDI - SERVIÇOS DIVERSOS |  | H | 0,014 | 15,78 | 0.22
Composição Auxiliar |  | 88310 | SINAPI | PINTOR COM ENCARGOS COMPLEMENTARES | SEDI - SERVIÇOS DIVERSOS |  | H | 0,039 | 19,06 | 0.74
Insumo da Composição |  | 00006085 | SINAPI | SELADOR ACRILICO PAREDES INTERNAS/EXTERNAS | Material |  | L | 0,16 | 5,55 | 0.88
[5 empty] | M.O sem L.S. => | 0,75 | L.S. => | 0,00 | M.O com L.S. => | 0,75
[5 empty] | Valor do BDI => | 0,46 | Valor com BDI => |  | 2,30
[5 empty] | Quantidade => | 91,0 | Preço Total => |  | 209,30
| Item | Código | Banco | Descrição | Tipo |  | Und | Quant. | Valor Unit | Total
Composição | 2.12 | 88489 | SINAPI | APLICAÇÃO MANUAL DE PINTURA COM TINTA LÁTEX ACRÍLICA EM PAREDES, DUAS DEMÃOS. AF_06/2014, EM DIVISÓRIAS DE GESSO ACARTONADO | PINT - PINTURAS |  | m² | 1 | 11,03 | 11,03
Composição Auxiliar |  | 88316 | SINAPI | SERVENTE COM ENCARGOS COMPLEMENTARES | SEDI - SERVIÇOS DIVERSOS |  | H | 0,069 | 15,78 | 1.08
Composição Auxiliar |  | 88310 | SINAPI | PINTOR COM ENCARGOS COMPLEMENTARES | SEDI - SERVIÇOS DIVERSOS |  | H | 0,187 | 19,06 | 3.56
Insumo da Composição |  | 00007356 | SINAPI | TINTA ACRILICA PREMIUM, COR BRANCO FOSCO | Material |  | L | 0,33 | 19,38 | 6.39
[5 empty] | M.O sem L.S. => | 3,70 | L.S. => | 0,00 | M.O com L.S. => | 3,70
[5 empty] | Valor do BDI => | 2,75 | Valor com BDI => |  | 13,78
[5 empty] | Quantidade => | 91,0 | Preço Total => |  | 1.253,98
| Item | Código | Banco | Descrição | Tipo |  | Und | Quant. | Valor Unit | Total
Composição | 2.13 | 74065/001 | SINAPI | PINTURA ESMALTE FOSCO PARA MADEIRA, DUAS DEMAOS, SOBRE FUNDO NIVELADOR BRANCO | PINT - PINTURAS |  | m² | 1 | 22,49 | 22,49
Composição Auxiliar |  | 88316 | SINAPI | SERVENTE COM ENCARGOS COMPLEMENTARES | SEDI - SERVIÇOS DIVERSOS |  | H | 0,35 | 15,78 | 5.52
Composição Auxiliar |  | 88310 | SINAPI | PINTOR COM ENCARGOS COMPLEMENTARES | SEDI - SERVIÇOS DIVERSOS |  | H | 0,4 | 19,06 | 7.62
Insumo da Composição |  | 00007288 | SINAPI | TINTA ESMALTE SINTETICO PREMIUM FOSCO | Material |  | L | 0,16 | 25,48 | 4.07
Insumo da Composição |  | 00005318 | SINAPI | SOLVENTE DILUENTE A BASE DE AGUARRAS | Material |  | L | 0,04 | 14,62 | 0.58
Insumo da Composição |  | 00003767 | SINAPI | LIXA EM FOLHA PARA PAREDE OU MADEIRA, NUMERO 120 (COR VERMELHA) | Material |  | UN | 0,4 | 0,70 | 0.28
Insumo da Composição |  | 00006086 | SINAPI | FUNDO SINTETICO NIVELADOR BRANCO FOSCO PARA MADEIRA | Material |  | GL | 0,056 | 78,97 | 4.42
[5 empty] | M.O sem L.S. => | 10,37 | L.S. => | 0,00 | M.O com L.S. => | 10,37
[5 empty] | Valor do BDI => | 5,62 | Valor com BDI => |  | 28,11
[5 empty] | Quantidade => | 5,67 | Preço Total => |  | 159,38
Etapa | 3 |  |  | ACABAMENTOS | [5 empty] | 158.272,20
Etapa | 3.1 |  |  | TRATAMENTO ACÚSTICO PAREDES | [5 empty] | 127.294,80
| Item | Código | Banco | Descrição | Tipo |  | Und | Quant. | Valor Unit | Total
Composição | 3.1.1 | 2.145 | Próprio | TRATAMENTO ACÚSTICO DE PAREDES, COMPOSTA POR CAMADA DE LÃ DE ROCHA (E=9,5MM), CAMADA DUPLA DE DRY-WALL (10+10MM) E ESPUMA ACÚSTICA (25MM), EXECUTADAS CONFORME PROJETO, COMPLETA | INES - INSTALAÇÕES ESPECIAIS |  | M² | 1 | 278,24 | 278,24
Composição Auxiliar |  | 96372 | SINAPI | INSTALAÇÃO DE ISOLAMENTO COM LÃ DE ROCHA EM PAREDES DRYWALL. AF_06/2017 | PARE - PAREDES/PAINEIS |  | m² | 1,9 | 20,36 | 38.68
Composição Auxiliar |  | 2.157 | Próprio | Isolamento acústico com placa de espuma melamínica, cor natural, Sonex Illtec Perfilado 25/35 ou 25/75, modulação 1.250x625 ou 625x625, espessura 25 mm, ou equivalente, instalado | INES - INSTALAÇÕES ESPECIAIS |  | m² | 1,0 | 195,22 | 195.22
Insumo da Composição |  | 00039413 | SINAPI | CHAPA DE GESSO ACARTONADO, STANDARD (ST), COR BRANCA, E = 12,5 MM, 1200 X 2400 MM (L X C) | Material |  | m² | 2,0 | 22,17 | 44.34
[5 empty] | M.O sem L.S. => | 26,57 | L.S. => | 0,00 | M.O com L.S. => | 26,57
[5 empty] | Valor do BDI => | 69,56 | Valor com BDI => |  | 347,80
[5 empty] | Quantidade => | 366,0 | Preço Total => |  | 127.294,80
Etapa | 3.2 |  |  | TRATAMENTO ACÚSTICO PISO | [5 empty] | 19.292,40
| Item | Código | Banco | Descrição | Tipo |  | Und | Quant. | Valor Unit | Total
Composição | 3.2.1 | 2.161 | Próprio | SINAPI (68333) - LAJE EM CONCRETO ARMADO PARA PISO FLUTUANTE ACUSTICO, EM DUAS ETAPAS, PRIMEIRA DE 40 MM E SEGUNDA DE 30 MM, INCLUSO ISOLAMENTO OPTIMA ESPESSURA 1,5MM OU EQUIVALENTE, LONA PLÁSTICA, MDF 10 MM, ISOPOR E ISOAMORTECEDOR, COMPLETA, CONFORME PROJETO | PISO - PISOS |  | m² | 1 | 126,51 | 126,51
Composição Auxiliar |  | 88262 | SINAPI | CARPINTEIRO DE FORMAS COM ENCARGOS COMPLEMENTARES | SEDI - SERVIÇOS DIVERSOS |  | H | 0,0683 | 19,02 | 1.29
Composição Auxiliar |  | 88309 | SINAPI | PEDREIRO COM ENCARGOS COMPLEMENTARES | SEDI - SERVIÇOS DIVERSOS |  | H | 0,3919 | 19,13 | 7.49
Composição Auxiliar |  | 88316 | SINAPI | SERVENTE COM ENCARGOS COMPLEMENTARES | SEDI - SERVIÇOS DIVERSOS |  | H | 0,6899 | 15,78 | 10.88
Composição Auxiliar |  | 94970 | SINAPI | CONCRETO FCK = 20MPA, TRAÇO 1:2,7:3 (CIMENTO/ AREIA MÉDIA/ BRITA 1) - PREPARO MECÂNICO COM BETONEIRA 600 L. AF_07/2016 | FUES - FUNDAÇÕES E ESTRUTURAS |  | m³ | 0,07 | 326,64 | 22.86
Insumo da Composição |  | 00003408 | SINAPI | POLIESTIRENO EXPANDIDO/EPS (ISOPOR), TIPO 2F, PLACA, ISOLAMENTO TERMOACUSTICO, E = 20 MM, 1000 X 500 MM | Material |  | m² | 1,25 | 5,94 | 7.42
Insumo da Composição |  | 00034677 | SINAPI | CHAPA DE MDF CRU, E = 9 MM, DE *2,75 X 1,85* M | Material |  | m² | 1,0 | 14,00 | 14
Insumo da Composição |  | 1327 | ORSE | Lona plástica preta e=0,15 a 0,3 mm | Material |  | m² | 2,0 | 1,35 | 2.7
Insumo da Composição |  | 6.155 | Próprio | SBC (001291) Isolante optima para piso em lã de vidro isover painel 15mm, branco, ou equivalente | Material |  | m² | 1,0 | 23,43 | 23.43
Insumo da Composição |  | 00007156 | SINAPI | TELA DE ACO SOLDADA NERVURADA, CA-60, Q-196, (3,11 KG/M2), DIAMETRO DO FIO = 5,0 MM, LARGURA = 2,45 M, ESPACAMENTO DA MALHA = 10 X 10 CM | Material |  | m² | 1,0 | 19,85 | 19.85
Insumo da Composição |  | 6.156 | Próprio | PAD DE BORRACHA PARA PISO FLUTUANTE, 500X500 MM, ESPESSURA 25 MM | Material |  | UN | 1,85 | 8,97 | 16.59
[5 empty] | M.O sem L.S. => | 18,56 | L.S. => | 0,00 | M.O com L.S. => | 18,56
[5 empty] | Valor do BDI => | 31,62 | Valor com BDI => |  | 158,13
[5 empty] | Quantidade => | 60,0 | Preço Total => |  | 9.487,80
| Item | Código | Banco | Descrição | Tipo |  | Und | Quant. | Valor Unit | Total
Insumo | 3.2.2 | M.04.000.035525 | CPOS | Carpete, Astral Beaulieu ou equivalente, placas 50x50, espessura 6,5 mm, completa, instalada | Material |  | m² | 1,00 | 130,73 | 130,73
[5 empty] | M.O sem L.S. => | 0,00 | L.S. => | 0,00 | M.O com L.S. => | 0,00
[5 empty] | Valor do BDI => | 32,68 | Valor com BDI => |  | 163,41
[5 empty] | Quantidade => | 60,0 | Preço Total => |  | 9.804,60
Etapa | 3.3 |  |  | TRATAMENTO ACÚSTICO FORRO | [5 empty] | 11.685,00
| Item | Código | Banco | Descrição | Tipo |  | Und | Quant. | Valor Unit | Total
Composição | 3.3.1 | 2.163 | Próprio | CPOS (22.03.020) FORRO MODULAR FORROVID, LAY-IN 25 X 625 X 1250 MM, INSTALADO | REVE - REVESTIMENTO E TRATAMENTO DE SUPERFÍCIES |  | M² | 1 | 97,38 | 97,38
Composição Auxiliar |  | 22.03.020 | CPOS | Forro em lã de vidro revestido em PVC, espessura de 20 mm | 22.03 |  | m² | 1,25 | 77,91 | 97.38
[5 empty] | M.O sem L.S. => | 0,00 | L.S. => | 0,00 | M.O com L.S. => | 0,00
[5 empty] | Valor do BDI => | 24,34 | Valor com BDI => |  | 121,72
[5 empty] | Quantidade => | 60,0 | Preço Total => |  | 7.303,20
| Item | Código | Banco | Descrição | Tipo |  | Und | Quant. | Valor Unit | Total
Composição | 3.3.2 | 2.162 | Próprio | CPOS (22.03.020) FORRO MODULAR FORROVID, LAY-IN 15 X 625 X 1250 MM, INSTALADO | REVE - REVESTIMENTO E TRATAMENTO DE SUPERFÍCIES |  | M² | 1 | 58,43 | 58,43
Composição Auxiliar |  | 22.03.020 | CPOS | Forro em lã de vidro revestido em PVC, espessura de 20 mm | 22.03 |  | m² | 0,75 | 77,91 | 58.43
[5 empty] | M.O sem L.S. => | 0,00 | L.S. => | 0,00 | M.O com L.S. => | 0,00
[5 empty] | Valor do BDI => | 14,60 | Valor com BDI => |  | 73,03
[5 empty] | Quantidade => | 60,0 | Preço Total => |  | 4.381,80
Etapa | 4 |  |  | ESQUADRIAS | [5 empty] | 101.129,84
| Item | Código | Banco | Descrição | Tipo |  | Und | Quant. | Valor Unit | Total
Composição | 4.1 | 2.165 | Próprio | SINAPI (90838) - PORTA ACÚSTICA SIMPLES, COR PREMIUM PRETO FOSCO, ISOLAÇÃO 50 dB, COM FECHADURA HELICOIDAL, CONFORME PROJETO E ESPECIFCAÇÃO - FORNECIMENTO E INSTALAÇÃO. AF_08/2015 | ESQV - ESQUADRIAS/FERRAGENS/VIDROS |  | UN | 1 | 4.368,83 | 4.368,83
Composição Auxiliar |  | 88309 | SINAPI | PEDREIRO COM ENCARGOS COMPLEMENTARES | SEDI - SERVIÇOS DIVERSOS |  | H | 3,464 | 19,13 | 66.26
Composição Auxiliar |  | 88316 | SINAPI | SERVENTE COM ENCARGOS COMPLEMENTARES | SEDI - SERVIÇOS DIVERSOS |  | H | 1,732 | 15,78 | 27.33
Composição Auxiliar |  | 88629 | SINAPI | ARGAMASSA TRAÇO 1:3 (CIMENTO E AREIA MÉDIA), PREPARO MANUAL. AF_08/2014 | SEDI - SERVIÇOS DIVERSOS |  | m³ | 0,0422 | 463,30 | 19.55
Insumo da Composição |  | 6.157 | Próprio | PORTA ACÚSTICA NA COR PREMIUM PRETO FOSCO, ISOLAÇÃO 50 dB, FECHADURA HELICOIDAL, COMPLETA, EM CHAPA DE AÇO CARBONO SAE 1010, VÃO DE PASSAGEM 80X2,10 | Material |  | UN | 1,0 | 4.255,69 | 4255.69
[5 empty] | M.O sem L.S. => | 78,73 | L.S. => | 0,00 | M.O com L.S. => | 78,73
[5 empty] | Valor do BDI => | 1.092,20 | Valor com BDI => |  | 5.461,03
[5 empty] | Quantidade => | 12,0 | Preço Total => |  | 65.532,36
| Item | Código | Banco | Descrição | Tipo |  | Und | Quant. | Valor Unit | Total
Composição | 4.2 | 2.166 | Próprio | SINAPI (94573) - Janela acústica em PVC branco, com multicâmaras internas estanques, com borrachas sintéticas EPDM, COMPLETA, INCLUSO VIDROS, CONFORME ESPECIFICAÇÃO E DETALHAMENTO | ESQV - ESQUADRIAS/FERRAGENS/VIDROS |  | m² | 1 | 3.186,98 | 3.186,98
Composição Auxiliar |  | 88309 | SINAPI | PEDREIRO COM ENCARGOS COMPLEMENTARES | SEDI - SERVIÇOS DIVERSOS |  | H | 0,96 | 19,13 | 18.36
Composição Auxiliar |  | 88316 | SINAPI | SERVENTE COM ENCARGOS COMPLEMENTARES | SEDI - SERVIÇOS DIVERSOS |  | H | 0,48 | 15,78 | 7.57
Insumo da Composição |  | 6.159 | Próprio | Janela acústica em PVC branco, com multicâmaras internas estanques, com borrachas sintéticas EPDM, COMPLETA, NÃO INCLUSO VIDROS, CONFORME ESPECIFICAÇÃO E DETALHAMENTO | Material |  | m² | 1,0 | 1.161,97 | 1161.97
Insumo da Composição |  | 00010497 | SINAPI | VIDRO COMUM LAMINADO, LISO, INCOLOR, TRIPLO, ESPESSURA TOTAL 12 MM (CADA CAMADA E= 4 MM) - COLOCADO | Material |  | m² | 2,0 | 950,44 | 1900.88
Insumo da Composição |  | 00010505 | SINAPI | VIDRO TEMPERADO INCOLOR E = 6 MM, SEM COLOCACAO | Material |  | m² | 1,0 | 98,20 | 98.2
[5 empty] | M.O sem L.S. => | 20,62 | L.S. => | 0,00 | M.O com L.S. => | 20,62
[5 empty] | Valor do BDI => | 796,74 | Valor com BDI => |  | 3.983,72
[5 empty] | Quantidade => | 8,7 | Preço Total => |  | 34.658,36
| Item | Código | Banco | Descrição | Tipo |  | Und | Quant. | Valor Unit | Total
Composição | 4.3 | 8204 | ORSE | Porta em madeira de lei, de correr, lisa, semi-ôca 0,90x2,10m, inclusive batentes e ferragens | Esquadrias de Madeira |  | un | 1 | 751,30 | 751,30
Composição Auxiliar |  | 1770 | ORSE | Batente em madeira de lei l = 0,14 m (caixão), incluindo 02 jogos de alizar | Esquadrias de Madeira |  | m | 5,1 | 36,16 | 184.41
Composição Auxiliar |  | 10549 | ORSE | Encargos Complementares - Servente | Provisórios |  | h | 7,0 | 2,53 | 17.71
Composição Auxiliar |  | 10550 | ORSE | Encargos Complementares - Pedreiro | Provisórios |  | h | 2,0 | 2,44 | 4.88
Composição Auxiliar |  | 10551 | ORSE | Encargos Complementares - Carpinteiro | Provisórios |  | h | 5,0 | 2,49 | 12.45
Insumo da Composição |  | 1808 | ORSE | Porta em madeira compensada canela, lisa, semi-oca - 90 x (180 a 210) x 3,5cm | Material |  | un | 1,0 | 169,90 | 169.9
Insumo da Composição |  | 1993 | ORSE | Roldana para porta correr (superior) | Material |  | un | 2,0 | 22,04 | 44.08
Insumo da Composição |  | 2277 | ORSE | Perfil Alumínio, U, usado como trilho superior em porta de correr | Material |  | m | 1,8 | 24,00 | 43.2
Insumo da Composição |  | 2869 | ORSE | Espuma de poliuretano expansiva - 500ml (470g), Sika Boom ou similar | Material |  | l | 0,05 | 42,90 | 2.14
Insumo da Composição |  | 00011581 | SINAPI | TRILHO EM ALUMINIO "U", COM ABAULADO PARA ROLDANA DE PORTA DE CORRER, *40 X 40* MM | Material |  | M | 1,8 | 22,09 | 39.76
Insumo da Composição |  | 00006111 | SINAPI | SERVENTE DE OBRAS | Mão de Obra |  | H | 7,0 | 11,89 | 83.23
Insumo da Composição |  | 00005075 | SINAPI | PREGO DE ACO POLIDO COM CABECA 18 X 30 (2 3/4 X 10) | Material |  | KG | 0,05 | 9,98 | 0.49
Insumo da Composição |  | 00004750 | SINAPI | PEDREIRO | Mão de Obra |  | H | 2,0 | 15,19 | 30.38
Insumo da Composição |  | 00011482 | SINAPI | FECHADURA BICO DE PAPAGAIO, MAQUINA *45* MM, CROMADA, COM CHAVE TIPO GORGES BIPARTIDA, PARA PORTA DE CORRER INTERNA - COMPLETA | Material |  | CJ | 1,0 | 50,17 | 50.17
Insumo da Composição |  | 00001379 | SINAPI | CIMENTO PORTLAND COMPOSTO CP II-32 | Material |  | KG | 3,3 | 0,59 | 1.94
Insumo da Composição |  | 00001214 | SINAPI | CARPINTEIRO DE ESQUADRIAS | Mão de Obra |  | H | 5,0 | 13,06 | 65.3
Insumo da Composição |  | 00000370 | SINAPI | AREIA MEDIA - POSTO JAZIDA/FORNECEDOR (RETIRADO NA JAZIDA, SEM TRANSPORTE) | Material |  | m³ | 0,021 | 60,00 | 1.26
[5 empty] | M.O sem L.S. => | 241,07 | L.S. => | 0,00 | M.O com L.S. => | 241,07
[5 empty] | Valor do BDI => | 187,82 | Valor com BDI => |  | 939,12
[5 empty] | Quantidade => | 1,0 | Preço Total => |  | 939,12
Etapa | 5 |  |  | SERVIÇOS COMPLEMENTARES | [5 empty] | 178,20
| Item | Código | Banco | Descrição | Tipo |  | Und | Quant. | Valor Unit | Total
Composição | 5.1 | 9537 | SINAPI | LIMPEZA FINAL DA OBRA | SEDI - SERVIÇOS DIVERSOS |  | m² | 1 | 2,38 | 2,38
Composição Auxiliar |  | 88316 | SINAPI | SERVENTE COM ENCARGOS COMPLEMENTARES | SEDI - SERVIÇOS DIVERSOS |  | H | 0,14 | 15,78 | 2.2
Insumo da Composição |  | 00000003 | SINAPI | ACIDO MURIATICO, DILUICAO 10% A 12% PARA USO EM LIMPEZA | Material |  | L | 0,05 | 3,74 | 0.18
[5 empty] | M.O sem L.S. => | 1,69 | L.S. => | 0,00 | M.O com L.S. => | 1,69
[5 empty] | Valor do BDI => | 0,59 | Valor com BDI => |  | 2,97
[5 empty] | Quantidade => | 60,0 | Preço Total => |  | 178,20
[5 empty] | Total sem BDI |  | R$ 262.095,27
[5 empty] | Total do BDI |  | R$ 65.518,05
[5 empty] | Total Geral |  | R$ 327.613,32
_______________________________________________________________ Pedro Engenheiro Civil