## Sheet1
Descrição do Orçamento |  |  |  | Bancos Utilizados | B.D.I. |  |  | Encargos Sociais
TRATAMENTO ACÚSTICO PRÉDIO FONOAUDIOLOGIA |  |  |  | SINAPI - 07/2018 - RS SICRO3 - 03/2018 - RS SICRO2 - 11/2016 - RS ORSE - 06/2018 - SE SEDOP - 04/2018 - PA SEINFRA - 024 - CE SETOP - 01/2018 - MG IOPES - 06/2018 - ES SIURB - 01/2018 - SP SIURB INFRA - 01/2018 - SP SUDECAP - 06/2018 - MG CPOS - 07/2018 - SP FDE - 07/2018 - SP AGETOP CIVIL - 11/2017 - GO AGETOP RODOVIARIA - 04/2017 - GO CAEMA - 04/2018 - MA EMBASA - 06/2017 - BA CAERN - 11/2017 - RN | 25,00% |  |  | 0,0% - Não Desonerada
Planilha Orçamentária Sintética
Item | Código | Banco | Descrição | Tipo | Und | Quant. | Valor Unit | Valor Unit com BDI |  |  | Total Geral
[8 empty] | M. O. | MAT | Total | M. O. | MAT. | Total
1 |  |  | SERVIÇOS INICIAIS | [9 empty] | 49066.87
1.1 | 90777 | SINAPI | ENGENHEIRO CIVIL/ACÚSTICO DE OBRA JUNIOR COM ENCARGOS COMPLEMENTARES | SEDI - SERVIÇOS DIVERSOS | H | 132 | 84.58 | 105.19 | 0.53 | 105.72 | 13885.08 | 69.96 | 13955.04
1.2 | 6.163 | Próprio | MESTRE DE OBRAS COM ENCARGO COMPLEMENTARES | Mão de Obra | Mes | 3 | 5478.35 | 6847.93 |  | 6847.93 | 20543.79 |  | 20543.79
1.3 | 74209/001 | SINAPI | PLACA DE OBRA EM CHAPA DE ACO GALVANIZADO | CANT - CANTEIRO DE OBRAS | m² | 2 | 316.94 | 50.05 | 346.12 | 396.17 | 100.1 | 692.24 | 792.34
1.4 | 73805/001 | SINAPI | BARRACAO DE OBRA PARA ALOJAMENTO/ESCRITORIO, PISO EM PINHO 3A, PAREDES EM COMPENSADO 10MM, COBERTURA EM TELHA FIBROCIMENTO 6MM, INCLUSO INSTALACOES ELETRICAS E ESQUADRIAS. REAPROVEITADO 5 VEZES | CANT - CANTEIRO DE OBRAS | m² | 30 | 341.5 | 251.33 | 175.54 | 426.87 | 7539.9 | 5266.2 | 12806.1
1.5 | 85423 | SINAPI | ISOLAMENTO DE OBRA COM TELA PLASTICA COM MALHA DE 5MM | SERP - SERVIÇOS PRELIMINARES | m² | 120 | 6.47 | 3.85 | 4.23 | 8.08 | 462 | 507.6 | 969.6
2 |  |  | DEMOLIÇÕES E ADEQUAÇÕES | [9 empty] | 18966.21
2.1 | 6.146 | Próprio | SBC (023716) REMOÇÃO DE ENTULHO PARA ATERRO LICENCIADO | Serviços | M³ | 12 | 160.57 |  | 200.71 | 200.71 |  | 2408.52 | 2408.52
2.2 | 89043 | SINAPI | (COMPOSIÇÃO REPRESENTATIVA) DO SERVIÇO DE ALVENARIA DE VEDAÇÃO DE BLOCOS VAZADOS DE CERÂMICA DE 9X19X19CM (ESPESSURA 9CM), PARA EDIFICAÇÃO HABITACIONAL MULTIFAMILIAR (PRÉDIO). AF_11/2014 | PARE - PAREDES/PAINEIS | m² | 4 | 61.83 | 43.56 | 33.72 | 77.28 | 174.24 | 134.88 | 309.12
2.3 | 87879 | SINAPI | CHAPISCO APLICADO EM ALVENARIAS E ESTRUTURAS DE CONCRETO INTERNAS, COM COLHER DE PEDREIRO. ARGAMASSA TRAÇO 1:3 COM PREPARO EM BETONEIRA 400L. AF_06/2014 | REVE - REVESTIMENTO E TRATAMENTO DE SUPERFÍCIES | m² | 4 | 3.05 | 1.8 | 2.01 | 3.81 | 7.2 | 8.04 | 15.24
2.4 | 89173 | SINAPI | (COMPOSIÇÃO REPRESENTATIVA) DO SERVIÇO DE EMBOÇO/MASSA ÚNICA, APLICADO MANUALMENTE, TRAÇO 1:2:8, EM BETONEIRA DE 400L, PAREDES INTERNAS, COM EXECUÇÃO DE TALISCAS, EDIFICAÇÃO HABITACIONAL UNIFAMILIAR (CASAS) E EDIFICAÇÃO PÚBLICA PADRÃO. AF_12/2014 | REVE - REVESTIMENTO E TRATAMENTO DE SUPERFÍCIES | m² | 4 | 26.87 | 15.32 | 18.26 | 33.58 | 61.28 | 73.04 | 134.32
2.5 | 74001/001 | SINAPI | REBOCO COM ARGAMASSA PRE-FABRICADA, ESPESSURA 0,5CM, PREPARO MECANICO DA ARGAMASSA | REVE - REVESTIMENTO E TRATAMENTO DE SUPERFÍCIES | m² | 4 | 20.04 | 17.26 | 7.79 | 25.05 | 69.04 | 31.16 | 100.2
2.6 | 94990 | SINAPI | EXECUÇÃO DE RAMPA DE ACESSO DE SALAS EM CONCRETO MOLDADO IN LOCO, FEITO EM OBRA, ACABAMENTO CONVENCIONAL, NÃO ARMADO. AF_07/2016 | PISO - PISOS | m³ | 2.5 | 572.14 | 230.31 | 484.86 | 715.17 | 575.77 | 1212.15 | 1787.92
2.7 | 98673 | SINAPI | PISO VINÍLICO SEMI-FLEXÍVEL EM PLACAS, PADRÃO LISO, ESPESSURA 3,2 MM, FIXADO COM COLA. AF_06/2018, PARA RAMPA DE ACESSOS | PISO - PISOS | m² | 19 | 112.17 | 6.99 | 133.22 | 140.21 | 132.81 | 2531.18 | 2663.99
2.8 | 96371 | SINAPI | PAREDE COM PLACAS DE GESSO ACARTONADO (DRYWALL), PARA USO INTERNO, COM UMA FACE SIMPLES E ESTRUTURA METÁLICA COM GUIAS SIMPLES, COM VÃOS. AF_06/2017_P, PARA SALAS DE ELETROMIOGRAFIA, ULTRASOM E VOZ | PARE - PAREDES/PAINEIS | m² | 93 | 61.21 | 10.23 | 66.28 | 76.51 | 951.39 | 6164.04 | 7115.43
2.9 | 00042481 | SINAPI | FELTRO EM LA DE ROCHA, 1 FACE REVESTIDA COM PAPEL ALUMINIZADO, EM ROLO, DENSIDADE = 32 KG/M3, E=*50* MM (COLETADO CAIXA), PARA ISOLAMENTO ACÚSTICO DIVISÓRIAS EM GESSO ACARTONADO | Material | m² | 93 | 18.79 |  | 23.48 | 23.48 |  | 2183.64 | 2183.64
2.10 | 261301 | AGETOP CIVIL | EMASSAMENTO COM MASSA PVA UMA DEMAO, EM DIVISÓRIAS DE GESSO ACARTONADO | PINTURA | m² | 91 | 5.5 | 5.67 | 1.2 | 6.87 | 515.97 | 109.2 | 625.17
2.11 | 88485 | SINAPI | APLICAÇÃO DE FUNDO SELADOR ACRÍLICO EM PAREDES, UMA DEMÃO. AF_06/2014, EM DIVISÓRIAS DE GESSO ACARTONADO | PINT - PINTURAS | m² | 91 | 1.84 | 0.94 | 1.36 | 2.3 | 85.54 | 123.76 | 209.3
2.12 | 88489 | SINAPI | APLICAÇÃO MANUAL DE PINTURA COM TINTA LÁTEX ACRÍLICA EM PAREDES, DUAS DEMÃOS. AF_06/2014, EM DIVISÓRIAS DE GESSO ACARTONADO | PINT - PINTURAS | m² | 91 | 11.03 | 4.63 | 9.15 | 13.78 | 421.33 | 832.65 | 1253.98
2.13 | 74065/001 | SINAPI | PINTURA ESMALTE FOSCO PARA MADEIRA, DUAS DEMAOS, SOBRE FUNDO NIVELADOR BRANCO | PINT - PINTURAS | m² | 5.67 | 22.49 | 12.96 | 15.15 | 28.11 | 73.48 | 85.9 | 159.38
3 |  |  | ACABAMENTOS | [9 empty] | 158272.2
3.1 |  |  | TRATAMENTO ACÚSTICO PAREDES | [9 empty] | 127294.8
3.1.1 | 2.145 | Próprio | TRATAMENTO ACÚSTICO DE PAREDES, COMPOSTA POR CAMADA DE LÃ DE ROCHA (E=9,5MM), CAMADA DUPLA DE DRY-WALL (10+10MM) E ESPUMA ACÚSTICA (25MM), EXECUTADAS CONFORME PROJETO, COMPLETA | INES - INSTALAÇÕES ESPECIAIS | M² | 366 | 278.24 | 33.21 | 314.59 | 347.8 | 12154.86 | 115139.94 | 127294.8
3.2 |  |  | TRATAMENTO ACÚSTICO PISO | [9 empty] | 19292.4
3.2.1 | 2.161 | Próprio | SINAPI (68333) - LAJE EM CONCRETO ARMADO PARA PISO FLUTUANTE ACUSTICO, EM DUAS ETAPAS, PRIMEIRA DE 40 MM E SEGUNDA DE 30 MM, INCLUSO ISOLAMENTO OPTIMA ESPESSURA 1,5MM OU EQUIVALENTE, LONA PLÁSTICA, MDF 10 MM, ISOPOR E ISOAMORTECEDOR, COMPLETA, CONFORME PROJETO | PISO - PISOS | m² | 60 | 126.51 | 23.2 | 134.93 | 158.13 | 1392 | 8095.8 | 9487.8
3.2.2 | M.04.000.035525 | CPOS | Carpete, Astral Beaulieu ou equivalente, placas 50x50, espessura 6,5 mm, completa, instalada | Material | m² | 60 | 130.73 |  | 163.41 | 163.41 |  | 9804.6 | 9804.6
3.3 |  |  | TRATAMENTO ACÚSTICO FORRO | [9 empty] | 11685
3.3.1 | 2.163 | Próprio | CPOS (22.03.020) FORRO MODULAR FORROVID, LAY-IN 25 X 625 X 1250 MM, INSTALADO | REVE - REVESTIMENTO E TRATAMENTO DE SUPERFÍCIES | M² | 60 | 97.38 | 0 | 121.72 | 121.72 | 0 | 7303.2 | 7303.2
3.3.2 | 2.162 | Próprio | CPOS (22.03.020) FORRO MODULAR FORROVID, LAY-IN 15 X 625 X 1250 MM, INSTALADO | REVE - REVESTIMENTO E TRATAMENTO DE SUPERFÍCIES | M² | 60 | 58.43 | 0 | 73.03 | 73.03 | 0 | 4381.8 | 4381.8
4 |  |  | ESQUADRIAS | [9 empty] | 101129.84
4.1 | 2.165 | Próprio | SINAPI (90838) - PORTA ACÚSTICA SIMPLES, COR PREMIUM PRETO FOSCO, ISOLAÇÃO 50 dB, COM FECHADURA HELICOIDAL, CONFORME PROJETO E ESPECIFCAÇÃO - FORNECIMENTO E INSTALAÇÃO. AF_08/2015 | ESQV - ESQUADRIAS/FERRAGENS/VIDROS | UN | 12 | 4368.83 | 98.4 | 5362.63 | 5461.03 | 1180.8 | 64351.56 | 65532.36
4.2 | 2.166 | Próprio | SINAPI (94573) - Janela acústica em PVC branco, com multicâmaras internas estanques, com borrachas sintéticas EPDM, COMPLETA, INCLUSO VIDROS, CONFORME ESPECIFICAÇÃO E DETALHAMENTO | ESQV - ESQUADRIAS/FERRAGENS/VIDROS | m² | 8.7 | 3186.98 | 25.77 | 3957.95 | 3983.72 | 224.19 | 34434.17 | 34658.36
4.3 | 8204 | ORSE | Porta em madeira de lei, de correr, lisa, semi-ôca 0,90x2,10m, inclusive batentes e ferragens | Esquadrias de Madeira | un | 1 | 751.3 | 301.29 | 637.83 | 939.12 | 301.29 | 637.83 | 939.12
5 |  |  | SERVIÇOS COMPLEMENTARES | [9 empty] | 178.2
5.1 | 9537 | SINAPI | LIMPEZA FINAL DA OBRA | SEDI - SERVIÇOS DIVERSOS | m² | 60 | 2.38 | 2.11 | 0.86 | 2.97 | 126.6 | 51.6 | 178.2
[10 empty] | Totais -> | 60.978,66 | 266.634,66 | 327.613,32
[10 empty] | Total sem BDI |  | 262095.27
[10 empty] | Total do BDI |  | 65518.05
[10 empty] | Total Geral |  | 327613.32
COMPOSIÇÃO DO BDI ADOTADO PARA A OBRA/SERVIÇO
ITEM |  | DESCRIÇÃO | SIGLA | TAXA %
1 |  | Administração Central | AC | 4.68
2 |  | Seguros | S | 0.4
3 |  | Riscos e imprevistos | R | 1.27
4 |  | Garantias | G | 0.4
5 |  | Despesas Financeiras | DF | 1.23
6 |  | Lucro bruto | L | 7.4
7 |  | COFINS | I | 3
8 |  | PIS |  | 0.65
9 |  | ISS |  | 3.5
|  | TOTAL |  | 24.997
BDI=((((1+(AC+S+R+G)/100)x(1+DF/100)x(1+L/100)) / (1-I/100))-1)x100 = 25,00%
_______________________________________________________________ Pedro Engenheiro Civil