## Orçamento Sintético
|  |  | Obra | Bancos |  | B.D.I.
|  |  | TRATAMENTO ACÚSTICO FONO JAN 2019 | SINAPI - 12/2018 - Rio Grande do Sul ORSE - 10/2018 - Sergipe CPOS - 11/2018 - São Paulo AGETOP CIVIL - 12/2018 - Goiás |  | 25,0%
Planilha Orçamentária Sintética Com Valor do Material e da Mão de Obra
Item | Código | Banco | Descrição | Und | Quant. | Valor Unit com BDI
[6 empty] | M. O. | MAT. | Total | Total Geral | Total Item
1 |  |  | SERVIÇOS INICIAIS | [6 empty] | 47117.31
1.1 | 90777 | SINAPI | ENGENHEIRO CIVIL/ACÚSTICO DE OBRA JUNIOR COM ENCARGOS COMPLEMENTARES | H | 132 | 90.67 | 0.54 | 91.21 | 12039.72
1.2 | 6.163 | Próprio | MESTRE DE OBRAS COM ENCARGO COMPLEMENTARES | Mes | 3 | 6847.93 | 0 | 6847.93 | 20543.79
1.3 | 74209/001 | SINAPI | PLACA DE OBRA EM CHAPA DE ACO GALVANIZADO | m² | 2 | 43.13 | 377.92 | 421.05 | 842.1
1.4 | 73805/001 | SINAPI | BARRACAO DE OBRA PARA ALOJAMENTO/ESCRITORIO, PISO EM PINHO 3A, PAREDES EM COMPENSADO 10MM, COBERTURA EM TELHA FIBROCIMENTO 6MM, INCLUSO INSTALACOES ELETRICAS E ESQUADRIAS. REAPROVEITADO 5 VEZES | m² | 30 | 217.33 | 205.62 | 422.95 | 12688.5
1.5 | 85423 | SINAPI | ISOLAMENTO DE OBRA COM TELA PLASTICA COM MALHA DE 5MM | m² | 120 | 3.32 | 5.04 | 8.36 | 1003.2
2 |  |  | DEMOLIÇÕES E ADEQUAÇÕES | [6 empty] | 20667.92
2.1 | 6.146 | Próprio | SBC (023716) REMOÇÃO DE ENTULHO PARA ATERRO LICENCIADO | M³ | 12 | 0 | 200.71 | 200.71 | 2408.52
2.2 | 89043 | SINAPI | (COMPOSIÇÃO REPRESENTATIVA) DO SERVIÇO DE ALVENARIA DE VEDAÇÃO DE BLOCOS VAZADOS DE CERÂMICA DE 9X19X19CM (ESPESSURA 9CM), PARA EDIFICAÇÃO HABITACIONAL MULTIFAMILIAR (PRÉDIO). AF_11/2014 | m² | 4 | 37.55 | 39.3 | 76.85 | 307.4
2.3 | 87879 | SINAPI | CHAPISCO APLICADO EM ALVENARIAS E ESTRUTURAS DE CONCRETO INTERNAS, COM COLHER DE PEDREIRO. ARGAMASSA TRAÇO 1:3 COM PREPARO EM BETONEIRA 400L. AF_06/2014 | m² | 4 | 1.55 | 2.16 | 3.71 | 14.84
2.4 | 89173 | SINAPI | (COMPOSIÇÃO REPRESENTATIVA) DO SERVIÇO DE EMBOÇO/MASSA ÚNICA, APLICADO MANUALMENTE, TRAÇO 1:2:8, EM BETONEIRA DE 400L, PAREDES INTERNAS, COM EXECUÇÃO DE TALISCAS, EDIFICAÇÃO HABITACIONAL UNIFAMILIAR (CASAS) E EDIFICAÇÃO PÚBLICA PADRÃO. AF_12/2014 | m² | 4 | 13.2 | 19.85 | 33.05 | 132.2
2.5 | 74001/001 | SINAPI | REBOCO COM ARGAMASSA PRE-FABRICADA, ESPESSURA 0,5CM, PREPARO MECANICO DA ARGAMASSA | m² | 4 | 14.89 | 10.06 | 24.95 | 99.8
2.6 | 94990 | SINAPI | EXECUÇÃO DE RAMPA DE ACESSO DE SALAS EM CONCRETO MOLDADO IN LOCO, FEITO EM OBRA, ACABAMENTO CONVENCIONAL, NÃO ARMADO. AF_07/2016 | m³ | 3 | 198.51 | 508.51 | 707.02 | 2121.06
2.7 | 98673 | SINAPI | PISO VINÍLICO SEMI-FLEXÍVEL EM PLACAS, PADRÃO LISO, ESPESSURA 3,2 MM, FIXADO COM COLA. AF_06/2018, PARA RAMPA DE ACESSOS | m² | 19 | 6.02 | 143.65 | 149.67 | 2843.73
2.8 | 96371 | SINAPI | PAREDE COM PLACAS DE GESSO ACARTONADO (DRYWALL), PARA USO INTERNO, COM UMA FACE SIMPLES E ESTRUTURA METÁLICA COM GUIAS SIMPLES, COM VÃOS. AF_06/2017_P, PARA SALAS DE ELETROMIOGRAFIA, ULTRASOM E VOZ | m² | 93 | 8.81 | 71.86 | 80.67 | 7502.31
2.9 | 00042481 | SINAPI | FELTRO EM LA DE ROCHA, 1 FACE REVESTIDA COM PAPEL ALUMINIZADO, EM ROLO, DENSIDADE = 32 KG/M3, E=*50* MM (COLETADO CAIXA), PARA ISOLAMENTO ACÚSTICO DIVISÓRIAS EM GESSO ACARTONADO | m² | 93 | 0 | 32.15 | 32.15 | 2989.95
2.10 | 261301 | AGETOP CIVIL | EMASSAMENTO COM MASSA PVA UMA DEMAO, EM DIVISÓRIAS DE GESSO ACARTONADO | m² | 91 | 4.88 | 1.45 | 6.33 | 576.03
2.11 | 88485 | SINAPI | APLICAÇÃO DE FUNDO SELADOR ACRÍLICO EM PAREDES, UMA DEMÃO. AF_06/2014, EM DIVISÓRIAS DE GESSO ACARTONADO | m² | 91 | 0.81 | 1.36 | 2.17 | 197.47
2.12 | 88489 | SINAPI | APLICAÇÃO MANUAL DE PINTURA COM TINTA LÁTEX ACRÍLICA EM PAREDES, DUAS DEMÃOS. AF_06/2014, EM DIVISÓRIAS DE GESSO ACARTONADO | m² | 91 | 3.97 | 10.36 | 14.33 | 1304.03
2.13 | 74065/001 | SINAPI | PINTURA ESMALTE FOSCO PARA MADEIRA, DUAS DEMAOS, SOBRE FUNDO NIVELADOR BRANCO | m² | 6 | 11.17 | 17.26 | 28.43 | 170.58
3 |  |  | ACABAMENTOS | [6 empty] | 167093.76
3.1 |  |  | TRATAMENTO ACÚSTICO PAREDES
3.1.1 | 2.145 | Próprio | TRATAMENTO ACÚSTICO DE PAREDES, COMPOSTA POR CAMADA DE LÃ DE ROCHA (E=9,5MM), CAMADA DUPLA DE DRY-WALL (10+10MM) E ESPUMA ACÚSTICA (25MM), EXECUTADAS CONFORME PROJETO, COMPLETA | M² | 366 | 28.6 | 341.16 | 369.76 | 135332.16
3.2 |  |  | TRATAMENTO ACÚSTICO PISO
3.2.1 | 2.161 | Próprio | SINAPI (68333) - LAJE EM CONCRETO ARMADO PARA PISO FLUTUANTE ACUSTICO, EM DUAS ETAPAS, PRIMEIRA DE 40 MM E SEGUNDA DE 30 MM, INCLUSO ISOLAMENTO OPTIMA ESPESSURA 1,5MM OU EQUIVALENTE, LONA PLÁSTICA, MDF 10 MM, ISOPOR E ISOAMORTECEDOR, COMPLETA, CONFORME PROJETO | m² | 60 | 19.99 | 146.93 | 166.92 | 10015.2
3.2.2 | M.04.000.035525 | CPOS | Carpete, Astral Beaulieu ou equivalente, placas 50x50, espessura 6,5 mm, completa, instalada | m² | 60 | 0 | 145.95 | 145.95 | 8757
3.3 |  |  | TRATAMENTO ACÚSTICO FORRO
3.3.1 | 2.163 | Próprio | CPOS (22.03.020) FORRO MODULAR FORROVID, LAY-IN 25 X 625 X 1250 MM, INSTALADO | M² | 60 | 0 | 135.31 | 135.31 | 8118.6
3.3.2 | 2.162 | Próprio | CPOS (22.03.020) FORRO MODULAR FORROVID, LAY-IN 15 X 625 X 1250 MM, INSTALADO | M² | 60 | 0 | 81.18 | 81.18 | 4870.8
4 |  |  | ESQUADRIAS | [6 empty] | 104416.94
4.1 | 2.165 | Próprio | SINAPI (90838) - PORTA ACÚSTICA SIMPLES, COR PREMIUM PRETO FOSCO, ISOLAÇÃO 50 dB, COM FECHADURA HELICOIDAL, CONFORME PROJETO E ESPECIFCAÇÃO - FORNECIMENTO E INSTALAÇÃO. AF_08/2015 | UN | 12 | 84.83 | 5373.35 | 5458.18 | 65498.16
4.2 | 2.166 | Próprio | SINAPI (94573) - Janela acústica em PVC branco, com multicâmaras internas estanques, com borrachas sintéticas EPDM, COMPLETA, INCLUSO VIDROS, CONFORME ESPECIFICAÇÃO E DETALHAMENTO | m² | 9 | 22.21 | 4198.46 | 4220.67 | 37986.03
4.3 | 8204 | ORSE | Porta em madeira de lei, de correr, lisa, semi-ôca 0,90x2,10m, inclusive batentes e ferragens | un | 1 | 259.75 | 673 | 932.75 | 932.75
5 |  |  | SERVIÇOS COMPLEMENTARES | [6 empty] | 178.8
5.1 | 9537 | SINAPI | LIMPEZA FINAL DA OBRA | m² | 60 | 1.81 | 1.17 | 2.98 | 178.8
[8 empty] | Totais -> |  | 339474.73
_______________________________________________________________ Pedro Engenheiro Civil
COMPOSIÇÃO DO BDI ADOTADO PARA A OBRA/SERVIÇO
ITEM |  | DESCRIÇÃO | SIGLA | TAXA %
1 |  | Administração Central | AC | 4.68
2 |  | Seguros | S | 0.4
3 |  | Riscos e imprevistos | R | 1.27
4 |  | Garantias | G | 0.4
5 |  | Despesas Financeiras | DF | 1.23
6 |  | Lucro bruto | L | 7.4
7 |  | COFINS | I | 3
8 |  | PIS |  | 0.65
9 |  | ISS |  | 3.5
|  | TOTAL |  | 24.997
BDI=((((1+(AC+S+R+G)/100)x(1+DF/100)x(1+L/100)) / (1-I/100))-1)x100 = 25,00%

## CRONOGRAMA
CRONOGRAMA FÍSICO-FINANCEIRO
It | DESCRIÇÃO | 30 dias | 60 dias | 90 dias | TOTAL
1 | SERVIÇOS INICIAIS | 33% | 33% | 34% | 100%
|  | 15548.7123 | 15548.7123 | 16019.8854 | 47117.31
2 | DEMOLIÇÕES E ADEQUAÇÕES | 20% | 30% | 50% | 100%
|  | 4133.584 | 6200.376 | 10333.96 | 20667.92
3 | ACABAMENTOS | 40% | 30% | 30% | 100%
|  | 66837.504 | 50128.128 | 50128.128 | 167093.76
4 | ESQUADRIAS | 0% | 50% | 50% | 100%
|  | 0 | 52208.47 | 52208.47 | 104416.94
5 | SERVIÇOS COMPLEMENTARES | 0% | 0% | 100% | 100%
|  | 0 | 0 | 178.8 | 178.8
|  | 86519.8003 | 124085.6863 | 128869.2434 | 339474.73
TOTAL GERAL |  |  |  |  | 339474.73