## ORCAMENTO
|  | UNIVERSIDADE FEDERAL DE SANTA MARIA |  | B.D.I. |  | Encargos Sociais
|  | Descrição do Orçamento |  | 25,00% |  | 0,0% - Desonerada
REFORMA GINÁSIO DO CEFD - 2019
Planilha Orçamentária Sintética
Item | Código | Banco | Descrição | Und | Quant. | Valor Unit com BDI |  |  | Total do Item | Total da Etapa
[6 empty] | M. O. | MAT | Total
1 |  |  | SERVIÇOS PRELIMINARES / TÉCNICOS | [6 empty] | 10836.5
1.1 | 00000001 | Próprio | ORÇAMENTO, CRONOGRAMA E VISITA TÉCNICA | m² | 1350 | 0.59 | 0.07 | 0.66 | 891
1.2 | 1.30 | Próprio | SINAPI (94295) - MESTRE DE OBRAS COM ENCARGOS COMPLEMENTARES | MES | 2 | 4860 | 10.45 | 4870.45 | 9740.9
1.3 | 1.006 | Próprio | LIMPEZA PERMANENTE DA OBRA | dia | 60 | 3.41 | 0 | 3.41 | 204.6
2 |  |  | MOVIMENTO DE TERRA / DEMOLIÇÕES | [6 empty] | 7569.7
2.1 | 97647 | SINAPI | REMOÇÃO DE TELHAS, DE FIBROCIMENTO, METÁLICA E CERÂMICA, DE FORMA MANUAL, PARA REAPROVEITAMENTO POSTERIOR | m² | 350 | 2.1 | 0.67 | 2.77 | 969.5
2.2 | 8415 | ORSE | REMOÇÃO DE MADEIRAS DE APOIO DE CALHAS E TESTEIRAS | m2 | 500 | 4 | 1.67 | 5.67 | 2835
2.3 | DEM-CAL-005 | SETOP | REMOÇÃO DE CALHA GALVANIZADA OU PVC, INCLUSIVE AFASTAMENTO | M | 100 | 3.1 | 1.72 | 4.82 | 482
2.4 | 2.050 | Próprio | CÓPIA DE ORSE (11102) - RETIRADA DE EXAUSTOR INDUSTRIAL EÓLICO | un | 20 | 30 | 18.46 | 48.46 | 969.2
2.5 | 72900 | SINAPI | TRANSPORTE DE ENTULHO COM CAMINHAO BASCULANTE 6 M3, RODOVIA PAVIMENTADA, DMT 0,5 A 1,0 KM | m³ | 40 | 0.66 | 6.44 | 7.1 | 284
2.6 | AND-FAC-010 | SETOP | MONTAGEM E DESMONTAGEM DE ANDAIME METÁLICO PARA FACHADA, INCLUSIVE ASSOALHO, RODAPÉ E GUARDA-CORPO | m² | 100 | 12.5 | 7.8 | 20.3 | 2030
3 |  |  | COBERTURA | [6 empty] | 68990.35
3.1 | 94218 | SINAPI | TELHAMENTO COM TELHA ESTRUTURAL DE FIBROCIMENTO E= 6 MM, COM ATÉ 2 ÁGUAS, INCLUSO IÇAMENTO. AF_06/2016 | m² | 35 | 9.5 | 87.35 | 96.85 | 3389.75
3.2 | 16.16.040 | CPOS | TELHA ONDULADA TRANSLUCIDA EM POLIPROPILENO, INCLUSIVE TROCA DE RIPAMENTO DE APOIO COM PINTURA ACRILICA SEMI BRILHO | m² | 200 | 11.5 | 43.5 | 55 | 11000
3.3 | 7.006 | Próprio | TELHAMENTO COM TELHA METÁLICA TRAPEZOIDAL ALUZINC ESP 0,5 MM, COM ATÉ 2 ÁGUAS, INCLUSO IÇAMENTO. AF_06/2016 | m² | 150 | 12 | 43 | 55 | 8250
3.4 | COB-CUM-015 | SETOP | COLOCAÇÃO DE CUMEEIRA GALVANIZADA TRAPEZOIDAL E = 0,50 MM, SIMPLES | M | 50 | 5.46 | 31.51 | 36.97 | 1848.5
3.5 | 94229 | SINAPI | CALHA EM CHAPA DE AÇO GALVANIZADO NÚMERO 24, DESENVOLVIMENTO DE 100 CM, INCLUSO TRANSPORTE VERTICAL. AF_06/2016 | M | 100 | 17.94 | 111.09 | 129.03 | 12903
3.6 | 94231 | SINAPI | RUFO EM CHAPA DE AÇO GALVANIZADO NÚMERO 24, CORTE DE 25 CM, INCLUSO TRANSPORTE VERTICAL. AF_06/2016 | M | 60 | 5.15 | 29.16 | 34.31 | 2058.6
3.7 | 9.350 | Próprio | ESTRUTURA DE MADEIRA DE LEI APLAINADA DE APOIO PARA CALHAS, CONFORME PADRAO EXISTENTE, COM TRATAMENTO ANTICUPIM | M | 100 | 21.5 | 135 | 156.5 | 15650
3.8 | 9.350 | Próprio | BARROTES DE MADEIRA PARA APOIO DA TESTEIRA DE FIBROCIMENTO, CONFORME PADRAO EXISTENTE, COM TRATAMENTO ANTICUPIM COM PINTURA ACRILICA SEMI BRILHO | M | 200 | 6.25 | 35 | 41.25 | 8250
3.9 | 00007082 | SINAPI | INSTALAÇÃO DE EXTRAVASORES | UN | 4 |  | 95 | 95 | 380
3.10 | 067028 | SIURB | RECOLOCAÇÃO DE TELHAS ESTRUTURAIS DE CRFS OU CIMENTO AMIANTO - LARGURA ÚTIL=44CM | m² | 315 | 13.5 | 3.2 | 16.7 | 5260.5
4 |  |  | IMPERMEABILIZAÇÃO, ISOLAÇÃO TÉRMICA E ACÚSTICA | [6 empty] | 275.32
4.1 | 98547 | SINAPI | IMPERMEABILIZAÇÃO DE SUPERFÍCIE COM MANTA ASFÁLTICA, DUAS CAMADAS, INCLUSIVE APLICAÇÃO DE PRIMER ASFÁLTICO, E=3MM E E=4MM. AF_06/2018 | m² | 2 | 27.97 | 109.69 | 137.66 | 275.32
5 |  |  | REVESTIMENTOS | [6 empty] | 258269
PISOS E PAVIMENTAÇÕES
5.1 | 13.013 | Próprio | REGULARIZAÇAO DE CONTRA PISO DE CONCRETO COM CIMENTO COLA AC2 E RETIRADA DE PREGOS DOS BARROTES | M² | 1140 | 8.5 | 11 | 19.5 | 22230
5.2 |  | PROPRIO | ARGAMASSA 1:4 PARA FECHAMENTO DE FRESTAS NO CONTRA PISO | M3 | 1 | 250 | 450 | 700 | 700
5.3 | 98673 | sinapi | PISO VINILICO 3,2MM SEMI FLEXIVEL EM PLACAS FIXADO COM COLA INCLUSIVE EMULSÃO | M2 | 220 | 19.5 | 125 | 144.5 | 31790
5.4 |  | PROPRIO | RECOLOCAÇÃO DE GUARDA CORPO METALICO, INCLUSIVE REPINTURA ESMALTE SINTETICO 2 DEMAOS | M | 50 | 11.2 | 10.5 | 21.7 | 1085
5.5 | 98673 | SINAPI | PISO MODULAR DE ENCAIXE EM POLIPROPILENO, 25 X 25 CM, FORNECIMENTO E INSTALAÇÃO, CONFORME ESPECIFICAÇÕES TÉCNICAS, INCLUSIVE MANTA DE APOIO E DEMARCAÇÕES DE QUADRA | m² | 1140 | 8.1 | 169.5 | 177.6 | 202464
6 |  |  | PINTURA | [6 empty] | 8460
PINTURA
6.1 | 88489 | SINAPI | APLICAÇÃO MANUAL DE PINTURA COM TINTA LÁTEX ACRÍLICA EM PAREDES, DUAS DEMÃOS. AF_06/2014 | m² | 300 | 4 | 11.43 | 15.43 | 4629
6.2 | 74065/002 | SINAPI | PINTURA PARA MADEIRA, DUAS DEMAOS DE TINTA ACRILICA SEMI BRILHO SOBRE TRATAMENTO CONTRA CUPIM | m² | 150 | 8 | 17.54 | 25.54 | 3831
[8 empty] | TOTAL DA REFORMA |  | 354400.87
ITEM |  |  | DESCRIÇÃO |  |  | SIGLA | TAXA % |  | Bancos Utilizados
1 |  |  | Administração Central |  |  | AC | 4.68 |  | SINAPI - 07/2018 - RS ORSE - 05/2018 - SE SEDOP - 04/2018 - PA SEINFRA - 024 - CE SETOP - 01/2018 - MG IOPES - 06/2018 - ES SIURB - 01/2018 - SP SUDECAP - 06/2018 - MG CPOS - 07/2018 - SP FDE - 04/2018 - SP AGETOP CIVIL - 11/2017 - GO CAEMA - 04/2018 - MA EMBASA - 06/2017 - BA CAERN - 11/2017 - RN
2 |  |  | Seguros |  |  | S | 0.4
3 |  |  | Riscos e imprevistos |  |  | R | 1.27
4 |  |  | Garantias |  |  | G | 0.4
5 |  |  | Despesas Financeiras |  |  | DF | 1.23
6 |  |  | Lucro bruto |  |  | L | 7.4
7 |  |  | COFINS |  |  | I | 3
8 |  |  | PIS |  |  |  | 0.65
9 |  |  | ISS |  |  |  | 3.5
|  |  | TOTAL |  |  |  | 24.997
BDI=((((1+(AC+S+R+G)/100)x(1+DF/100)x(1+L/100)) / (1-I/100))-1)x100 = 25,00%
Engº Civil Daniel Belinaso

## CRONOGRAMA
CRONOGRAMA FÍSICO-FINANCEIRO
REFORMA GINÁSIO CEFD - 2019
It | DESCRIÇÃO | 30 dias | 60 dias | TOTAL
1 | SERVIÇOS PRELIMINARES/TECNICOS | 50% | 50% | 100%
|  | 5418.25 | 5418.25 | 10836.5
2 | MOVIMENTO DE TERRA/ DEMOLIÇÕES | 80% | 20% | 100%
|  | 6055.76 | 1513.94 | 7569.7
3 | COBERTURA | 50% | 50% | 100%
|  | 34495.175 | 34495.175 | 68990.35
4 | IMPERMEABILIZAÇÃO |  | 100% | 100%
|  |  | 275.32 | 275.32
5 | REVESTIMENTOS |  | 100% | 100%
|  |  | 258269 | 258269
6 | PINTURAS |  |  | 0%
8460
|  | 45969.185 | 299971.685 | 354400.87
TOTAL GERAL |  |  |  | 354400.87
_______________________________________________________________ Fabiana Rezende Engenheiro Civil
ENGº CIVIL DANIEL BELLINASO