## CACHOEIRA
Descrição do Orçamento |  |  |  | B.D.I. |  | Encargos Sociais
Registro de preço pavimentação |  |  |  | 22.65 |  | 0,0% - Desonerada
Planilha Orçamentária Sintética CACHOEIRA DO SUL
Item | Código | Banco | Descrição | Und | Quant. | Valor Unit com BDI
[6 empty] | M. O. | MAT | Total | Total
1 |  |  | MOVIMENTAÇÃO DE TERRA/ REMOÇÃO DE MATERIAIS | [5 empty] | 0
1.1 | 5501706 | SICRO3 | ESCAVAÇÃO MECÂNICA COM RETROESCAVADEIRA EM MATERIAL DE PRIMEIRA CATEGORIA | m³ | 7500 | 0 | 0 | 0 | 0
1.2 | 00006081 | SINAPI | FORNECIMENTO DE MATERIAL IMPORTADO PARA ATERRO ISC MAIOR 10% DE JAZIDA (INCLUSO TRANSPORTE ATE 30 KM) | m³ | 5000 | 0 | 0 | 0 | 0
1.3 | 5502978 | SICRO3 | ESPALHAMENTO E COMPACTAÇÃO DE ATERROS A 100% PROCTOR NORMAL | m³ | 7500 | 0 | 0 | 0 | 0
1.4 | 95875 | SINAPI | TRANSPORTE COM CAMINHÃO BASCULANTE DE 10 M3, EM VIA URBANA PAVIMENTADA, DMT ATÉ 30 KM (UNIDADE: M3XKM). PARA BOTA FORA OU ATERRO FORNECIDO PELA UFSM | Unidade | 20000 | 0 | 0 | 0 | 0
1.5 | 4011209 | SICRO3 | REGULARIZAÇÃO E COMPACTAÇÃO DO SUBLEITO | m² | 7000 | 0 | 0 | 0 | 0
2 |  |  | INSTALAÇÕES HIDRÁULICAS | [5 empty] | 0
2.1 | 4805758 | SICRO3 | Escavação mecânica com reaterro e compactação de vala em material de 1ª categoria | m³ | 1500 | 0 | 0 | 0 | 0
2.2 | 95567 | SINAPI | TUBO DE CONCRETO PARA REDES COLETORAS DE ÁGUAS PLUVIAIS, DIÂMETRO DE 300 MM, JUNTA RÍGIDA, INSTALADO EM LOCAL COM BAIXO NÍVEL DE INTERFERÊNCIAS - FORNECIMENTO E ASSENTAMENTO. AF_12/2015 | M | 300 | 0 | 0 | 0 | 0
2.3 | 95568 | SINAPI | TUBO DE CONCRETO PARA REDES COLETORAS DE ÁGUAS PLUVIAIS, DIÂMETRO DE 400 MM, JUNTA RÍGIDA, INSTALADO EM LOCAL COM BAIXO NÍVEL DE INTERFERÊNCIAS - FORNECIMENTO E ASSENTAMENTO. AF_12/2015 | M | 1500 | 0 | 0 | 0 | 0
2.4 | 95569 | SINAPI | TUBO DE CONCRETO PARA REDES COLETORAS DE ÁGUAS PLUVIAIS, DIÂMETRO DE 500 MM, JUNTA RÍGIDA, INSTALADO EM LOCAL COM BAIXO NÍVEL DE INTERFERÊNCIAS - FORNECIMENTO E ASSENTAMENTO. AF_12/2015 | M | 500 | 0 | 0 | 0 | 0
2.5 | 30.6 | Próprio - SINAPI (74104/001) - | Caixa de areia em alvenaria de bloco de concreto de 14x19x29 cm com furos grauteados, 80x80x 100cm, c/ revestimento impermeável e tampa de concreto armado com grelha, completa e instalada. | un | 50 | 0 | 0 | 0 | 0
2.6 | 30.7 | Próprio - SINAPI (74104/001) - | Caixa de areia em alvenaria de bloco de concreto de 14x19x29 cm com furos grauteados, 100x100x 120cm, c/ revestimento impermeável e tampa de concreto armado com grelha, completa e instalada. | un | 15 | 0 | 0 | 0 | 0
3 |  |  | REVESTIMENTOS - PAVIMENTAÇÃO URBANA | [5 empty] | 0
3.1 | 94275 | SINAPI | FORNECIMENTO E ASSENTAMENTO DE GUIA (MEIO-FIO) EM TRECHO RETO, CONFECCIONADA EM CONCRETO PRÉ-FABRICADO, DIMENSÕES 100X15X13X20 CM (COMPRIMENTO X BASE INFERIOR X BASE SUPERIOR X ALTURA), PARA URBANIZAÇÃO INTERNA DE EMPREENDIMENTOS. AF_06/2016_P | M | 2000 | 0 | 0 | 0 | 0
3.2 | 94995 | SINAPI | EXECUÇÃO DE PASSEIO (CALÇADA) OU PISO DE CONCRETO COM CONCRETO USINADO C25, ACABAMENTO POLIDO, ESPESSURA 8 CM, ARMADO. AF_07/2016 | m² | 1500 | 0 | 0 | 0 | 0
3.3 | 13.009 | Próprio | PISO COM PLACA CIMENTÍCIA DE ALTA RESISTÊNCIA, PODOTÁTIL, COLORIDO, DIRECIONAL OU DE ALERTA, 40 x 40 cm, e=2,5 cm, ASSENTADO COM ARGAMASSA DE CIMENTO E AREIA PENEIRADA, TRAÇO 1:3 (EM VOLUME). | m² | 250 | 0 | 0 | 0 | 0
3.4 | 4011282 | SICRO3 | FORNECIMENTO DE MATERIAL E EXECUÇÃO DE REFORÇO DO SUBLEITO COM ROCHA DETONADA | m³ | 300 | 0 | 0 | 0 | 0
3.5 | 96399 | SINAPI | FORNECIMENTO DE MATERIAL, EXECUÇÃO E COMPACTAÇÃO DE SUB BASE COM PEDRA RACHÃO | m³ | 1500 | 0 | 0 | 0 | 0
3.6 | 96396 | SINAPI | FORNECIMENTO DE MATERIAL, EXECUÇÃO E COMPACTAÇÃO DE BASE E OU SUB BASE COM BRITA GRADUADA SIMPLES, | m³ | 1500 | 0 | 0 | 0 | 0
3.7 | 4011352 | SICRO3 | Imprimação com asfalto diluído CM 30 | m² | 5000 | 0 | 0 | 0 | 0
3.8 | 4011353 | SICRO3 | Pintura de ligação RR-1C | m² | 5000 | 0 | 0 | 0 | 0
3.9 | 4011463 | SICRO3 | CBUQ - CAPA DE ROLAMENTO, CAP 50/70, MATERIAL, TRANSPORTE E EXECUÇÃO | t | 800 | 0 | 0 | 0 | 0
3.10 | 5214001 | SICRO3 | Pintura de faixa - tinta base acrílica emulsionada em água - espessura de 0,3 mm | m² | 500 | 0 | 0 | 0 | 0
3.11 | 5213570 | SICRO3 | Fornecimento e implantação de placa em aço - película I + I | m² | 100 | 0 | 0 | 0 | 0
3.12 | 4915684 | SICRO3 | Revestimento vegetal com grama em LEIVAS superfícies planas | m² | 3000 | 0 | 0 | 0 | 0
3.13 | 92404 | SINAPI | PAVIMENTO EM BLOCO DE CONCRETO INTERTRAVADO NATURAL, COM BLOCO 16 FACES DE 22 X 11 CM E 35 MPA, ESPESSURA 8 CM, MATERIAL, TRANSPORTE E EXECUÇÃO, INCLUSO PÓ DE PEDRA E AREIA. AF_12/2015 | m² | 2000 | 0 | 0 | 0 | 0
3.14 | 93681 | SINAPI | PAVIMENTO EM BLOCO DE CONCRETO INTERTRAVADO COLORIDO, COM BLOCO 16 FACES DE 22 X 11 CM E 35 MPA, ESPESSURA 8 CM, MATERIAL, TRANSPORTE E EXECUÇÃO, INCLUSO PÓ DE PEDRA E AREIA. AF_12/2015 | m² | 100 | 0 | 0 | 0 | 0
[8 empty] | Totais -> | 0
COMPOSIÇÃO DO BDI ADOTADO PARA A OBRA/SERVIÇO
ITEM | DESCRIÇÃO | SIGLA | TAXA %
1 | Administração Central | AC | 4.01
2 | Seguros | S | 0.2
3 | Riscos e imprevistos | R | 0.56
4 | Garantias | G | 0.2
5 | Despesas Financeiras | DF | 1.11
6 | Lucro bruto | L | 7.3
7 | COFINS | I | 3
8 | PIS |  | 0.65
9 | ISS |  | 3.5
| TOTAL |  | 22.6527
BDI=((((1+(AC+S+R+G)/100)x(1+DF/100)x(1+L/100)) / (1-I/100))-1)x100 = 22,65%