## ORÇAMENTO
|  |  | Obra | Bancos |  |  |  |  | B.D.I.
|  |  | IMPERMEABILIZAÇÃO DA LAJE DA BIBLIOTECA CENTRAL | SINAPI - 05/2020 - Rio Grande do Sul SICRO3 - 10/2019 - Rio Grande do Sul SICRO2 - 11/2016 - Rio Grande do Sul ORSE - 04/2020 - Sergipe SEINFRA - 026 - Ceará SETOP - 01/2020 - Minas Gerais IOPES - 02/2020 - Espírito Santo SIURB - 07/2019 - São Paulo SIURB INFRA - 07/2019 - São Paulo CPOS - 03/2020 - São Paulo FDE - 01/2020 - São Paulo CAERN - 05/2019 - Rio Grande do Norte |  |  |  |  | 25,0%
Planilha Orçamentária Sintética Com Valor do Material e da Mão de Obra
Item | Código | Banco | Descrição | Und | Quant. | Valor Unit sem BDI |  |  | Valor Unit com BDI
[6 empty] | M. O. | MAT. | Total | M. O. | MAT. | Total | Total
1 |  |  | SERVIÇOS PRELIMINARES/ TÉCNICOS | [8 empty] | 1844.4
1.1 | 11703 | ORSE | Barracão aberto para apoio à produção (carpintaria, central de armação, oficina, etc.) c/ tesouras, telha 4mm, piso em concreto desempenado | m² | 12 | 36.76 | 86.2 | 122.96 | 45.95 | 107.75 | 153.7 | 1844.4
2 |  |  | DEMOLIÇÕES | [8 empty] | 12532.2947
2.1 | 97626 | SINAPI | Demolições de concreto armado de forma manual | m³ | 18.7 | 406.72 | 0 | 406.72 | 508.4 | 0 | 508.4 | 9507.08
2.2 | 4715 | ORSE | Remoção de vidro temperado | m² | 21 | 8.512 | 1.984 | 10.496 | 10.64 | 2.48 | 13.12 | 275.52
2.3 | 17361 | sbc | Transporte manual de entulho ate 60m | m3 | 18.7 | 95.01 | 0 |  | 118.7625 | 0 | 118.7625 | 2220.8587
2.4 | 72897 | SINAPI | Carga manual de entulho em caminhão basculante 6 M3 | m³ | 18.7 | 10.976 | 7.728 | 18.704 | 13.72 | 9.66 | 23.38 | 437.206
2.5 | 72900 | SINAPI | Transporte de entulho com caminhão basculante 6 M3, rodovia pavimentada, DMT 0,5 A 1,0 KM | m³ | 18.7 | 0.48 | 3.44 | 3.92 | 0.6 | 4.3 | 4.9 | 91.63
3 |  |  | SUPRAESTRUTURA | [8 empty] | 9815.1778
3.1 | 1.39 | Próprio | laje maciça de concreto usinado C25, inclui armadura , forma, escoramento, lançamento | m³ | 4.25 | 143.752 | 913.648 | 1057.4 | 179.69 | 1142.06 | 1321.75 | 5617.4375
3.2 | F.01.001 | Próprio | Piso em concreto 25MPA, usinado, polido, espessura 12 cm com armação em tela soldada | m² | 42.25 | 14.72 | 44.2 | 58.92 | 18.4 | 55.25 | 73.65 | 3111.7125
3.3 | 4923 | ORSE | Acabamento superficial de laje de concreto com lixamento e polimento | m² | 77.74 | 6.424 | 4.752 | 11.176 | 8.03 | 5.94 | 13.97 | 1086.0278
4 |  |  | IMPERMEABILIZAÇÃO | [8 empty] | 875295.7
4.1 | 159001 | embasa | Impermeabilização provisória com manta asfaltica 3mm | m2 | 66 | 2.56 | 29 | 31.56 | 3.2 | 36.25 | 39.45 | 2603.7
4.2 |  | Próprio | Impermeabilização de laje com sistema 100% poliester em piso, escada, floreiras e rampas conforme especificações | m2 | 2075 | 76.8 | 251.2 | 328 | 96 | 314 | 410 | 850750
4.3 |  | Próprio | Impermeabilização em juntas de dilatação com sistem dupla camada, conforme especificações | m | 159 | 26.4 | 84 | 110.4 | 33 | 105 | 138 | 21942
[11 empty] | TOTAL | 899487.5725
ITEM |  |  | DESCRIÇÃO |  |  |  |  | SIGLA | TAXA %
1 |  |  | Administração Central |  |  |  |  | AC | 4.68
2 |  |  | Seguros |  |  |  |  | S | 0.4
3 |  |  | Riscos e imprevistos |  |  |  |  | R | 1.27
4 |  |  | Garantias |  |  |  |  | G | 0.4
5 |  |  | Despesas Financeiras |  |  |  |  | DF | 1.23
6 |  |  | Lucro bruto |  |  |  |  | L | 7.4
7 |  |  | COFINS |  |  |  |  | I | 3
8 |  |  | PIS | [5 empty] | 0.65
9 |  |  | ISS | [5 empty] | 3.5
|  |  | TOTAL | [5 empty] | 24.997
BDI=((((1+(AC+S+R+G)/100)x(1+DF/100)x(1+L/100)) / (1-I/100))-1)x100 = 25,00%

## CRONOGRAMA
CRONOGRAMA FÍSICO-FINANCEIRO
OBRA : IMPERMEABILIZAÇÃO DA LAJE DA BIBLIOTECA CENTRAL
It | DESCRIÇÃO | 30 dias | 60 dias | 90 dias | TOTAL
1 | SERVIÇOS PRELIMINARES/TECNICOS | 100% |  |  | 100%
|  | 1844.4 |  |  | 1844.4
2 | DEMOLIÇÕES | 50% | 50% |  | 100%
|  | 6266.1474 | 6266.1474 |  | 12532.2947
3 | SUPERESTRUTURA | 50% | 50% |  | 50%
|  | 4907.5889 | 4907.5889 |  | 9815.1778
4 | IMPERMEABILIZAÇÃO | 20% | 40% | 40% | 100%
|  | 175059.14 | 350118.28 | 350118.28 | 875295.7
TOTAL GERAL |  | 188077.2763 | 361292.0163 | 350118.28 | 899487.5726
|  |  |  | TOTAL | 899487.5725