## Orçamento Sintético
|  |  | Obra | Bancos |  |  | B.D.I. |  |  | Encargos Sociais
|  |  | Reforma Cobertura Prédio 5C - CTISM | SINAPI - 07/2020 - Rio Grande do Sul SICRO3 - 01/2020 - Rio Grande do Sul ORSE - 05/2020 - Sergipe SEDOP - 04/2020 - Pará SEINFRA - 026 - Ceará SETOP - 04/2020 - Minas Gerais IOPES - 02/2020 - Espírito Santo SUDECAP - 06/2020 - Minas Gerais CPOS - 07/2020 - São Paulo FDE - 04/2020 - São Paulo AGESUL - 01/2020 - Mato Grosso do Sul CAERN - 05/2020 - Rio Grande do Norte |  |  | 25,0% |  |  | Desonerado: embutido nos preços unitário dos insumos de mão de obra, de acordo com as bases.
Planilha Orçamentária Sintética Com Valor do Material e da Mão de Obra
Item | Código | Banco | Descrição | Und | Quant. | Valor Unit | Valor Unit com BDI |  |  | Total |  |  | Peso (%)
[7 empty] | M. O. | MAT. | Total | M. O. | MAT. | Total
1 |  |  | Serviços Preliminares/Técnicos | [8 empty] | 12846 | 22.2%
1.1 | 90777 | SINAPI | ENGENHEIRO CIVIL DE OBRA JUNIOR COM ENCARGOS COMPLEMENTARES | H | 22 | 75.98 | 93.71 | 1.26 | 94.97 | 2061.62 | 27.72 | 2089.34 | 3.611%
1.2 | 85424 | SINAPI | ISOLAMENTO DE OBRA COM TELA PLASTICA COM MALHA DE 5MM E ESTRUTURA DE MADEIRA PONTALETEADA | m² | 100 | 18.35 | 14.7 | 8.23 | 22.93 | 1470 | 823 | 2293 | 3.963%
1.3 | 100309 | SINAPI | TÉCNICO EM SEGURANÇA DO TRABALHO COM ENCARGOS COMPLEMENTARES | H | 22 | 28.09 | 33.77 | 1.34 | 35.11 | 742.94 | 29.48 | 772.42 | 1.335%
1.4 | 74209/001 | SINAPI | PLACA DE OBRA EM CHAPA DE ACO GALVANIZADO | m² | 2 | 370.5 | 44.85 | 418.27 | 463.12 | 89.7 | 836.54 | 926.24 | 1.601%
1.5 | 1.30 | Próprio | SINAPI (94295) - MESTRE DE OBRAS COM ENCARGOS COMPLEMENTARES | MES | 1 | 5412 | 6763.68 | 1.32 | 6765 | 6763.68 | 1.32 | 6765 | 11.69%
2 |  |  | Demolições/Remoções | [8 empty] | 2960.74 | 5.117%
2.1 | 97649 | SINAPI | REMOÇÃO DE TELHAS DE FIBROCIMENTO, METÁLICA E CERÂMICA, DE FORMA MECANIZADA, COM USO DE GUINDASTE, SEM REAPROVEITAMENTO. AF_12/2017 | m² | 485 | 2.95 | 2.35 | 1.33 | 3.68 | 1139.75 | 645.05 | 1784.8 | 3.084%
2.2 | 04.30.020 | CPOS | Remoção de calha ou rufo | m | 133.1 | 3.21 | 4.01 | 0 | 4.01 | 533.73 | 0 | 533.73 | 0.9224%
2.3 | 2.066 | Próprio | SBC (023716) REMOÇÃO E TRANSPORTE DE ENTULHO PARA ATERRO LICENCIADO | M³ | 3 | 171.26 | 0 | 214.07 | 214.07 | 0 | 642.21 | 642.21 | 1.11%
3 |  |  | Cobertura | [8 empty] | 40617.55 | 70.19%
3.1 | 236 | ORSE | Telhamento com telha de fibrocimento ondulada esp = 8mm | m² | 485 | 43.84 | 6.66 | 48.14 | 54.8 | 3230.1 | 23347.9 | 26578 | 45.93%
3.2 | 100327 | SINAPI | RUFO EXTERNO/INTERNO EM CHAPA DE AÇO GALVANIZADO NÚMERO 26, CORTE DE 33 CM, INCLUSO IÇAMENTO. AF_07/2019 | M | 39.55 | 36.59 | 6.29 | 39.44 | 45.73 | 248.76 | 1559.86 | 1808.62 | 3.126%
3.3 | 91790 | SINAPI | (COMPOSIÇÃO REPRESENTATIVA) DO SERVIÇO DE INSTALAÇÃO DE TUBOS DE PVC, SÉRIE R, ÁGUA PLUVIAL, DN 100 MM (INSTALADO EM RAMAL DE ENCAMINHAMENTO, OU CONDUTORES VERTICAIS), INCLUSIVE CONEXÕES, CORTES E FIXAÇÕES, PARA PRÉDIOS. AF_10/2015 | M | 10 | 46.79 | 10.49 | 47.99 | 58.48 | 104.9 | 479.9 | 584.8 | 1.011%
3.4 | 94223 | SINAPI | CUMEEIRA PARA TELHA DE FIBROCIMENTO ONDULADA E = 6 MM, INCLUSO ACESSÓRIOS DE FIXAÇÃO E IÇAMENTO. AF_07/2019 | M | 42.45 | 42.51 | 2.1 | 51.03 | 53.13 | 89.14 | 2166.22 | 2255.36 | 3.898%
3.5 | FMR.07.004 | Próprio | Referência da SINAPI (94228) - CALHA EM CHAPA DE AÇO GALVANIZADO NÚMERO 24, DESENVOLVIMENTO DE 70 CM, INCLUSO TRANSPORTE VERTICAL. AF_07/2019 | M | 93.55 | 71.91 | 10.42 | 79.46 | 89.88 | 974.79 | 7433.48 | 8408.27 | 14.53%
3.6 | 92543 | SINAPI | TRAMA DE MADEIRA COMPOSTA POR TERÇAS PARA TELHADOS DE ATÉ 2 ÁGUAS PARA TELHA ONDULADA DE FIBROCIMENTO, METÁLICA, PLÁSTICA OU TERMOACÚSTICA, INCLUSO TRANSPORTE VERTICAL. AF_07/2019 | m² | 50 | 15.72 | 3.07 | 16.58 | 19.65 | 153.5 | 829 | 982.5 | 1.698%
4 |  |  | Servições Complementares | [8 empty] | 1440.45 | 2.489%
4.1 | 9537 | SINAPI | LIMPEZA FINAL DA OBRA | m² | 485 | 2.38 | 1.89 | 1.08 | 2.97 | 916.65 | 523.8 | 1440.45 | 2.489%
[9 empty] | Totais -> | 18.519,26 | 39.345,48 | 57.864,74
[9 empty] | Total sem BDI |  | 46298.77
[9 empty] | Total do BDI |  | 11565.97
|  | COMPOSIÇÃO DO BDI ADOTADO PARA A OBRA/SERVIÇO | [6 empty] | Total Geral |  | 57864.74
ITEM |  | DESCRIÇÃO | SIGLA | TAXA %
1 |  | Administração Central | AC | 4.68
2 |  | Seguros | S | 0.4
3 |  | Riscos e imprevistos | R | 1.27
4 |  | Garantias | G | 0.4
5 |  | Despesas Financeiras | DF | 1.23
6 |  | Lucro bruto | L | 7.4
7 |  | COFINS | I | 3
8 |  | PIS |  | 0.65
9 |  | ISS |  | 3.5
|  | TOTAL |  | 24.997
BDI=((((1+(AC+S+R+G)/100)x(1+DF/100)x(1+L/100)) / (1-I/100))-1)x100 = 25,00%
_______________________________________________________________ Fabrício Zamberlan Engenheiro Civil