## Orçamento Sintético
|  |  | Obra | Bancos |  |  |  | B.D.I. | Encargos Sociais
|  |  | Reforma Eletrica CEU I | SINAPI - 05/2021 - Rio Grande do Sul ORSE - 03/2021 - Sergipe SEDOP - 03/2021 - Pará SIURB - 01/2021 - São Paulo CPOS - 03/2021 - São Paulo |  |  |  | 25,0% | Não Desonerado: embutido nos preços unitário dos insumos de mão de obra, de acordo com as bases.
Planilha Orçamentária Sintética Com Valor do Material e da Mão de Obra
Item | Banco | Código | Descrição | Unidade | Quant. | Valor Unit com BDI |  |  | Total
[6 empty] | M. O. | MAT. | Total | M. O. | MAT. | Total
1 |  |  | Instalações Elétricas / Subestação / Medição / Alvenaria | [5 empty] | 35332.3828 | 342411.6312 | 377744.014
1.1 | CPOS | 37.17.080 | DISPOSITIVO DIFERENCIAL RESIDUAL DE 40 A X 30 MA - 4 POLOS | UN | 1 | 12.33 | 273.72 | 286.05 | 12.33 | 273.72 | 286.05
1.2 | CPOS | 37.17.090 | DISPOSITIVO DIFERENCIAL RESIDUAL DE 63 A X 30 MA - 4 POLOS | UN | 19 | 12.33 | 338.92 | 351.25 | 234.27 | 6439.48 | 6673.75
1.3 | ORSE | 12844 | ESTRADO (TAPETE) DE BORRACHA ISOLANTE 15 KV - DIMENSÕES 1.000 X 1.000 X 25 MM | PÇ | 1 | 228.78 | 526.88 | 755.66 | 228.78 | 526.88 | 755.66
1.4 | ORSE | 157 | ALVENARIA TIJOLO CERÂMICO MACIÇO (5X9X19), ESP = 0,19M (DOBRADA), COM ARGAMASSA TRAÇO T5 - 1:2:8 (CIMENTO / CAL / AREIA) C/ JUNTA DE 2,0CM - R1 | M² | 14 | 82.52 | 103.45 | 185.97 | 1155.28 | 1448.3 | 2603.58
1.5 | ORSE | 3314 | REBOCO OU EMBOÇO INTERNO, DE PAREDE, COM ARGAMASSA TRAÇO T6 - 1:2:10 (CIMENTO / CAL / AREIA), ESPESSURA 1,5 CM | M² | 80 | 22.56 | 9.44 | 32 | 1804.8 | 755.2 | 2560
1.6 | ORSE | 452 | DISJUNTOR TERMOMAGNETICO TRIPOLAR 63 A, PADRÃO DIN (EUROPEU - LINHA BRANCA), CURVA C | UN | 18 | 38.13 | 96.18 | 134.31 | 686.34 | 1731.24 | 2417.58
1.7 | ORSE | 7602 | REBOCO OU EMBOÇO INTERNO, DE PAREDE, COM ARGAMASSA TRAÇO T6 - 1:2:10 (CIMENTO / CAL / AREIA), ESPESSURA 3,0 CM | M² | 28 | 23.51 | 14.6 | 38.11 | 658.28 | 408.8 | 1067.08
1.8 | ORSE | 9041 | DISPOSITIVO DE PROTEÇÃO CONTRA SURTO DE TENSÃO DPS 60KA - 275V | UN | 4 | 11.43 | 133.38 | 144.81 | 45.72 | 533.52 | 579.24
1.9 | PRÓPRIO | 11.1 | CRUZETA 2400X90X112,5MM, COM FURAÇÃO, DO TIPO POLIMÉRICA, MACIÇA, COM RESISTÊNCIA MECÂNICA NOMINAL DE 400 DAN, E FLECHA MÁXIMA DE 60MM, PADRÃO RGE/CPFL(GED-10503), COM TODOS SUPORTES E ITENS DE FIXAÇÃO - COMPLETA. FORNECIMENTO E INSTALAÇÃO. | UN | 4 | 28.31 | 347.66 | 375.97 | 113.24 | 1390.64 | 1503.88
1.10 | PRÓPRIO | 14.10 | ESTRUTURA DE DISTRIBUIÇÃO CE3 PARA REDE COMPACTA, ISOLADORES, SUPORTES E ALÇAS, PARAFUSOS, ABRAÇADEIRAS E AMARRAÇÕES - TENSÃO DE ISOLAÇÃO 15KV - COMPLETA . FORNECIMENTO E INSTALAÇÃO. | UN | 2 | 59.29 | 1003.92 | 1063.21 | 118.58 | 2007.84 | 2126.42
1.11 | PRÓPRIO | 14.11 | CABO DE COBRE COM ISOLAÇÃO EPR - CLASSE 8.7/15KV BITOLA 25MM². FORNECIMENTO E INSTALAÇÃO. | M | 96 | 11.31 | 81.57 | 92.88 | 1085.76 | 7830.72 | 8916.48
1.12 | PRÓPRIO | 14.12 | ELETRODUTO PVC RÍGIDO 2X4", ENVELOPADO EM CONCRETO NÃO ESTRUTURAL FCK=15MPA E FITA INDICATIVA DE REDE ELÉTRICA SUBTERRÂNEA, COLOCADO A 70CM DE PROFUNDIDADE EM RELAÇÃO AO NÍVEL DO SOLO, INCLUINDO ABERTURA DE VALA PARA DUTOS E REATERRO MANUAL. FORNECIMENTO E INSTALAÇÃO. | M | 9 | 48.77 | 210.64 | 259.41 | 438.93 | 1895.76 | 2334.69
1.13 | PRÓPRIO | 14.13 | CORDOALHA DE COBRE NU 35 MM² - FORNECIMENTO E INSTALAÇÃO. | M | 30 | 1.3 | 42.02 | 43.32 | 39 | 1260.6 | 1299.6
1.14 | PRÓPRIO | 14.14 | CORDOALHA DE COBRE NU 25 MM² - FORNECIMENTO E INSTALAÇÃO. | M | 40 | 1.3 | 30.51 | 31.81 | 52 | 1220.4 | 1272.4
1.15 | PRÓPRIO | 14.21 | PAINEL ELÉTRICO MODULAR AUTOPORTANTE 2,20M X 1,20M X 0,40M (AXLXP) + 0,10M (SOLEIRA) COM PLACA DE MONTAGEM, PORTA DE 2 FOLHAS, COMPLETO | UN | 1 | 311.04 | 7293.01 | 7604.05 | 311.04 | 7293.01 | 7604.05
1.16 | PRÓPRIO | 14.22 | BARRAMENTO DE COBRE NU 1" X 3/8" - PINTADO | KG | 10.75 | 8.78 | 108.65 | 117.43 | 94.385 | 1167.9875 | 1262.3725
1.17 | PRÓPRIO | 14.23 | BARRAMENTO DE COBRE NU 1/2" X 1/8" - PINTADO | KG | 6.45 | 8.78 | 108.65 | 117.43 | 56.631 | 700.7925 | 757.4235
1.18 | PRÓPRIO | 14.24 | ELETRODUTO DE AÇO GALVANIZADO TIPO LEVE 1 1/4" COM PINTURA, LUVAS, CURVAS, BRAÇADEIRAS TIPO CHAVETA COM PARAFUSO, BUCHAS E ARRUELAS - COMPLETO - METRO LINEAR. FORNECIMENTO E INSTALAÇÃO. | METRO | 420 | 6.51 | 56.07 | 62.58 | 2734.2 | 23549.4 | 26283.6
1.19 | PRÓPRIO | 15.0 | ELO FUSÍVEL DO TIPO K, CALIBRE 25K, FORNECIMENTO E INSTALAÇÃO. | UN | 3 | 5.65 | 24.4 | 30.05 | 16.95 | 73.2 | 90.15
1.20 | PRÓPRIO | 2.173 | CONECTOR CUNHA COM CAPA DE PROTEÇÃO - CLASSE DE TENSÃO 15KV - EM LIGA DE ALUMÍNIO PARA CONDUTORES ISOLADOS DE 70MM²/70MM² - INSTALADO COM CARTUCHO SERIE AZUL | UN | 6 | 5.65 | 66.75 | 72.4 | 33.9 | 400.5 | 434.4
1.21 | PRÓPRIO | 2.178 | SUPORTE INTERNO PARA-RAIOS E MUFLAS | UN | 1 | 38.94 | 94.46 | 133.4 | 38.94 | 94.46 | 133.4
1.22 | PRÓPRIO | 2.223 | ELETRODUTO DE PVC, RÍGIDO, ROSCÁVEL, TIPO LEVE 3/4" COM LUVAS, CURVAS, BRAÇADEIRAS TIPO CHAVETA COM PARAFUSO, BUCHAS E ARRUELAS - COMPLETO - METRO LINEAR. FORNECIMENTO E INSTALAÇÃO. | METRO | 168 | 3.87 | 10.13 | 14 | 650.16 | 1701.84 | 2352
1.23 | PRÓPRIO | 2008 | ELETROCALHA METÁLICA ZINCADA LISA 300 X 100 MM, CHAPA 20 ( 0,95 MM), PERFIL "U", CONTENDO PINTURA ESMALTE COR CINZA, TAMPA DE ENCAIXE, JUNÇÃO PARA ELETROCALHA, DERIVAÇÕES, SUPORTE VERTICAL PARA FIXAÇÃO. TODO O MATERIAL NECESSÁRIO PARA INSTALAÇÃO DA ELETROCALHA. FORNECIMENTO E INSTALAÇÃO. | M | 42 | 27.38 | 230.37 | 257.75 | 1149.96 | 9675.54 | 10825.5
1.24 | PRÓPRIO | 2022 | CAIXA PARA QUADRO DE COMANDO. DIMENSÕES 40X30X20 (AXLXP EM CM). IP 54 E IK10. EM CHAPA DE AÇO SAE 1008/1010, PINTURA ELETROSTÁTICA EM PÓ, COM PLACA DE MONTAGEM NA COR LARANJA, FECHO METÁLICO ACIONAMENTO POR FENDA, COM CALHA DE ESCOAMENTO E BORRACHA DE VEDAÇÃO NA PORTA. DA CEMAR OU SIMILAR TÉCNICO. FORNECIMENTO E INSTALAÇÃO. | UN | 1 | 58.32 | 199.13 | 257.45 | 58.32 | 199.13 | 257.45
1.25 | PRÓPRIO | 21.1 | SUPORTE PARA 4 MUFLAS, METÁLICO, INSTALAÇÃO EM PAREDE, COM TODOS OS FIXADORES E ISOLADORES. FORNECIMENTO E INSTALAÇÃO. | U | 1 | 69.75 | 351.28 | 421.03 | 69.75 | 351.28 | 421.03
1.26 | PRÓPRIO | 21.9 | MUFLA MONOPOLAR - TERMINAÇÃO POLIMÉRICA A FRIO - USO INTERNO OU EXTERNO - PARA CABOS DE 25 A 70MM² EM 8,7/15KV - FORNECIMENTO E INSTALAÇÃO. | UN | 8 | 54.46 | 347.71 | 402.17 | 435.68 | 2781.68 | 3217.36
1.27 | PRÓPRIO | 22.6 | TÉLA ÓTIS, COM SUPORTES PARA INSTALAÇÃO, COMPLETA, PARA SUBESTAÇÕES, PADRÃO RGE SUL. FORNECIMENTO E INSTALAÇÃO. | M² | 7 | 19.44 | 659.12 | 678.56 | 136.08 | 4613.84 | 4749.92
1.28 | PRÓPRIO | 23.7 | TRANSFORMADOR DE DISTRIBUIÇÃO TRIFÁSICO COM ISOLAÇÃO À SECO, TIPO IP00, 13,8K/380/220V DE 225KVA,,COM TODOS OS SUPORTES DE FIXAÇÃO, PADRÃO RGE SUL - FORNECIMENTO E INSTALAÇÃO. | UN | 1 | 1284.79 | 39842.82 | 41127.61 | 1284.79 | 39842.82 | 41127.61
1.29 | PRÓPRIO | 29.1 | POSTE CONCRETO SEÇÃO CIRCULAR COMPRIMENTO=11M CARGA NOMINAL NO TOPO 600KG INCLUSIVE ESCAVACAO E TRANSPORTE - FORNECIMENTO E COLOCAÇÃO | UN | 1 | 109.29 | 2859.31 | 2968.6 | 109.29 | 2859.31 | 2968.6
1.30 | PRÓPRIO | 5.5 | CABO DE ALUMÍNIO COM ISOLAÇÃO XLPE - CLASSE 15KV BITOLA 70MM² . FORNECIMENTO E INSTALAÇÃO | M | 54 | 5.65 | 30.01 | 35.66 | 305.1 | 1620.54 | 1925.64
1.31 | PRÓPRIO | 6139 | ELETROCALHA METÁLICA ZINCADA LISA 200 X 50 MM, CHAPA 22 ( 0,80 MM), PERFIL "U", CONTENDO PINTURA ESMALTE COR CINZA, TAMPA DE ENCAIXE, JUNÇÃO PARA ELETROCALHA, DERIVAÇÕES, SUPORTE VERTICAL PARA FIXAÇÃO. TODO O MATERIAL NECESSÁRIO PARA INSTALAÇÃO DA ELETROCALHA. FORNECIMENTO E INSTALAÇÃO. | M | 12 | 26.36 | 143.96 | 170.32 | 316.32 | 1727.52 | 2043.84
1.32 | PRÓPRIO | 8.0080 | ELETROCALHA METÁLICA ZINCADA LISA 200 X 100 MM, CHAPA 20 ( 0,95 MM), PERFIL "U", CONTENDO PINTURA ESMALTE COR CINZA, TAMPA DE ENCAIXE, JUNÇÃO PARA ELETROCALHA, DERIVAÇÕES, SUPORTE VERTICAL PARA FIXAÇÃO. TODO O MATERIAL NECESSÁRIO PARA INSTALAÇÃO DA ELETROCALHA. FORNECIMENTO E INSTALAÇÃO. | M | 12 | 27.38 | 151.98 | 179.36 | 328.56 | 1823.76 | 2152.32
1.33 | PRÓPRIO | 8.3 | CHAVE DO TIPO FACA MONOPOLAR, PARA MT 15KV, PARA 400A, FABRICADA EM CHAPA DE COBRE DE CONDUTIBILIDADE MINIMA DE 96% DE IACS, ESTANHADOS COM ESPESSURA MINÍMA DE 8UM,CADA TERMINAL DEVE CONTER DOIS FUROS DE 14MM, COM 2 TERMINAIS DE COBRE ACOMPANHADO DE 04 PARAFUSOS DE BRONZE SILICIO ESTANHADO,COMPLETO. PADRÃO RGE/CPFL. FORNECIMENTO E INSTALAÇÃO. | UN | 3 | 65.74 | 724.46 | 790.2 | 197.22 | 2173.38 | 2370.6
1.34 | PRÓPRIO | 8.5 | CHAVE DO TIPO FACA TRIPOLAR, PARA MT 15KV, PARA 400A, COM SUPORTE PARA FIXAÇÃO EM PAREDE E BARRA COM MANOPLA E ALAVANCA PARA ABERTURA MANUAL SEM CARGA, COM MICRO INTERRUPTOR, COM PORTA FUSÍVEL, PADRÃO RGE/CPFL, COMPLETO. FORNECIMENTO E INSTALAÇÃO. | UN | 1 | 185.96 | 2255.75 | 2441.71 | 185.96 | 2255.75 | 2441.71
1.35 | PRÓPRIO | 8.7 | CHAVE FUSÍVEL, PARA MT 15KV, BASE C, PADRÃO RGE/CPFL, CARTUCHO COM CAPACIDADE PARA 100A, COMPLETO. FORNECIMENTO E INSTALAÇÃO. | UN | 3 | 108.94 | 459.83 | 568.77 | 326.82 | 1379.49 | 1706.31
1.36 | PRÓPRIO | 9.198 | PARA-RAIO POLIMÉRICO, PARA MT 15KV, COM SUPORTE, COM DISPOSITIVO DISPARADOR, COMPLETO, PADRÃO RGE SUL - FORNECIMENTO E INSTALAÇÃO | UN | 9 | 28.31 | 319.79 | 348.1 | 254.79 | 2878.11 | 3132.9
1.37 | PRÓPRIO | 9.230 | VERGALHÃO DE COBRE NU MACIÇO CILÍNDRICO Ø3/8" (9,53MM), COM TODAS AS DERIVAÇÃO, SUPORTES E ISOLADORES - E PINTADO PADRÃO RGE/CPFL - FORNECIMENTO E INSTALAÇÃO. | METRO | 12 | 13.59 | 101.69 | 115.28 | 163.08 | 1220.28 | 1383.36
1.38 | PRÓPRIO | 9.309 | ELETRODUTO DE AÇO GALVANIZADO TIPO PESADO 4" COM LUVAS, BRAÇADEIRAS TIPO CHAVETA COM PARAFUSO, BUCHAS E ARRUELAS, COMPLETO. FORNECIMENTO E INSTALAÇÃO. | METRO | 6 | 11.31 | 349.84 | 361.15 | 67.86 | 2099.04 | 2166.9
1.39 | PRÓPRIO | 9.310 | PORTA OU JANELA EM ALUMÍNIO, COR N/P/B,TIPO VENEZIANA, DE ABRIR OU CORRER, COMPLETA INCLUSIVE CAIXILHOS, DOBRADIÇAS OU ROLDANAS E FECHADURA. PADRÃO RGE SUL. FORNECIMENTO E INSTALAÇÃO. | M² | 1.2 | 39.74 | 383.71 | 423.45 | 47.688 | 460.452 | 508.14
1.40 | PRÓPRIO | 9.320 | PORTA DE ABRIR DE FOLHA DUPLA CAIXILHO TIPO VENEZIANADA DUPLA DE ALUMÍNIO COM TODAS AS FERRAGENS E FECHADURAS PADRÃO RGE SUL - FORNECIMENTO E INSTALAÇÃO. | M² | 2.8 | 39.19 | 383.83 | 423.02 | 109.732 | 1074.724 | 1184.456
1.41 | PRÓPRIO | CTO012 | CONECTOR TERMINAL DE COMPRESSÃO, TIPO OLHAL DE COBRE ELETROLÍTICO ESTANHADO COM FURO PARA PARAFUSO, PARA CABO 120 MM2 - FORNECIMENTO E INSTALAÇÃO | UN | 2 | 11.65 | 16.42 | 28.07 | 23.3 | 32.84 | 56.14
1.42 | PRÓPRIO | CTO015 | CONECTOR TERMINAL DE COMPRESSÃO, TIPO OLHAL DE COBRE ELETROLÍTICO ESTANHADO COM FURO PARA PARAFUSO, PARA CABO 240 MM2 - FORNECIMENTO E INSTALAÇÃO | UN | 20 | 11.65 | 45.98 | 57.63 | 233 | 919.6 | 1152.6
1.43 | PRÓPRIO | EL00010 | LUVA DE SEGURANÇA ISOLANTE DE BORRACHA, FABRICADA EM BORRACHA NATURAL, COR PRETA, 17KV, CLASSE 2. ESTE EQUIPAMENTO DEVERÁ APRESENTAR O SELO DE MARCAÇÃO E CERTIFICADO DE APROVAÇÃO DO INMETRO. | PAR | 1 | 0 | 620.26 | 620.26 | 0 | 620.26 | 620.26
1.44 | PRÓPRIO | F.02.005 | QUADRO DE MEDIÇÃO INDIRETA EM BT 1800MM X 1500MM X 200MM PADRÃO RGE / CPFL COMPLETA. FORNECIMENTO E INSTALAÇÃO. | UN | 1 | 155.52 | 3168.38 | 3323.9 | 155.52 | 3168.38 | 3323.9
1.45 | PRÓPRIO | UERGS SUB 03 | CABO DE COBRE COBERTO #16MM² | M | 6 | 2.82 | 46.28 | 49.1 | 16.92 | 277.68 | 294.6
1.46 | SEDOP | 171299 | PONTO DE SOLDA EXOTERMICA | PT | 34 | 31.09 | 13.69 | 44.78 | 1057.06 | 465.46 | 1522.52
1.47 | SINAPI | 101898 | DISJUNTOR TERMOMAGNÉTICO TRIPOLAR , CORRENTE NOMINAL DE 400A - FORNECIMENTO E INSTALAÇÃO. AF_10/2020 | UN | 2 | 51.42 | 1705.79 | 1757.21 | 102.84 | 3411.58 | 3514.42
1.48 | SINAPI | 101907 | EXTINTOR DE INCÊNDIO PORTÁTIL COM CARGA DE CO2 DE 6 KG, CLASSE BC - FORNECIMENTO E INSTALAÇÃO. AF_10/2020_P | UN | 1 | 16.12 | 792.9 | 809.02 | 16.12 | 792.9 | 809.02
1.49 | SINAPI | 88485 | APLICAÇÃO DE FUNDO SELADOR ACRÍLICO EM PAREDES, UMA DEMÃO. AF_06/2014 | M² | 80 | 1.01 | 1.62 | 2.63 | 80.8 | 129.6 | 210.4
1.50 | SINAPI | 88489 | APLICAÇÃO MANUAL DE PINTURA COM TINTA LÁTEX ACRÍLICA EM PAREDES, DUAS DEMÃOS. AF_06/2014 | M² | 80 | 4.9 | 12.22 | 17.12 | 392 | 977.6 | 1369.6
1.51 | SINAPI | 91338 | PORTA DE ALUMÍNIO DE ABRIR COM LAMBRI, COM GUARNIÇÃO, FIXAÇÃO COM PARAFUSOS - FORNECIMENTO E INSTALAÇÃO. AF_12/2019 | M² | 3.12 | 10.14 | 919.71 | 929.85 | 31.6368 | 2869.4952 | 2901.132
1.52 | SINAPI | 91868 | ELETRODUTO RÍGIDO ROSCÁVEL, PVC, DN 32 MM (1"), PARA CIRCUITOS TERMINAIS, INSTALADO EM LAJE - FORNECIMENTO E INSTALAÇÃO. AF_12/2015 | M | 6 | 4.88 | 10.49 | 15.37 | 29.28 | 62.94 | 92.22
1.53 | SINAPI | 91917 | CURVA 90 GRAUS PARA ELETRODUTO, PVC, ROSCÁVEL, DN 32 MM (1"), PARA CIRCUITOS TERMINAIS, INSTALADA EM PAREDE - FORNECIMENTO E INSTALAÇÃO. AF_12/2015 | UN | 2 | 10.6 | 7.71 | 18.31 | 21.2 | 15.42 | 36.62
1.54 | SINAPI | 91928 | CABO DE COBRE FLEXÍVEL ISOLADO, 4 MM², ANTI-CHAMA 450/750 V, PARA CIRCUITOS TERMINAIS - FORNECIMENTO E INSTALAÇÃO. AF_12/2015 | M | 3990 | 1.55 | 6.8 | 8.35 | 6184.5 | 27132 | 33316.5
1.55 | SINAPI | 91930 | CABO DE COBRE FLEXÍVEL ISOLADO, 6 MM², ANTI-CHAMA 450/750 V, PARA CIRCUITOS TERMINAIS - FORNECIMENTO E INSTALAÇÃO. AF_12/2015 | M | 180 | 2.01 | 9.46 | 11.47 | 361.8 | 1702.8 | 2064.6
1.56 | SINAPI | 91953 | INTERRUPTOR SIMPLES (1 MÓDULO), 10A/250V, INCLUINDO SUPORTE E PLACA - FORNECIMENTO E INSTALAÇÃO. AF_12/2015 | UN | 1 | 11.56 | 16.55 | 28.11 | 11.56 | 16.55 | 28.11
1.57 | SINAPI | 91993 | TOMADA ALTA DE EMBUTIR (1 MÓDULO), 2P+T 20 A, INCLUINDO SUPORTE E PLACA - FORNECIMENTO E INSTALAÇÃO. AF_12/2015 | UN | 1 | 22.09 | 23.22 | 45.31 | 22.09 | 23.22 | 45.31
1.58 | SINAPI | 91993 | TOMADA ALTA DE EMBUTIR (1 MÓDULO), 2P+T 20 A, INCLUINDO SUPORTE E PLACA - FORNECIMENTO E INSTALAÇÃO. AF_12/2015 | UN | 63 | 22.09 | 23.22 | 45.31 | 1391.67 | 1462.86 | 2854.53
1.59 | SINAPI | 91997 | TOMADA MÉDIA DE EMBUTIR (1 MÓDULO), 2P+T 20 A, INCLUINDO SUPORTE E PLACA - FORNECIMENTO E INSTALAÇÃO. AF_12/2015 | UN | 3 | 14.79 | 21.17 | 35.96 | 44.37 | 63.51 | 107.88
1.60 | SINAPI | 92979 | CABO DE COBRE FLEXÍVEL ISOLADO, 10 MM², ANTI-CHAMA 450/750 V, PARA DISTRIBUIÇÃO - FORNECIMENTO E INSTALAÇÃO. AF_12/2015 | M | 430 | 0.33 | 13.23 | 13.56 | 141.9 | 5688.9 | 5830.8
1.61 | SINAPI | 92981 | CABO DE COBRE FLEXÍVEL ISOLADO, 16 MM², ANTI-CHAMA 450/750 V, PARA DISTRIBUIÇÃO - FORNECIMENTO E INSTALAÇÃO. AF_12/2015 | M | 5300 | 0.49 | 20.36 | 20.85 | 2597 | 107908 | 110505
1.62 | SINAPI | 92986 | CABO DE COBRE FLEXÍVEL ISOLADO, 35 MM², ANTI-CHAMA 0,6/1,0 KV, PARA DISTRIBUIÇÃO - FORNECIMENTO E INSTALAÇÃO. AF_12/2015 | M | 42 | 2.82 | 46.28 | 49.1 | 118.44 | 1943.76 | 2062.2
1.63 | SINAPI | 92994 | CABO DE COBRE FLEXÍVEL ISOLADO, 120 MM², ANTI-CHAMA 0,6/1,0 KV, PARA DISTRIBUIÇÃO - FORNECIMENTO E INSTALAÇÃO. AF_12/2015 | M | 20 | 5.89 | 156.86 | 162.75 | 117.8 | 3137.2 | 3255
1.64 | SINAPI | 93000 | CABO DE COBRE FLEXÍVEL ISOLADO, 240 MM², ANTI-CHAMA 0,6/1,0 KV, PARA DISTRIBUIÇÃO - FORNECIMENTO E INSTALAÇÃO. AF_12/2015 | M | 80 | 10.21 | 313.26 | 323.47 | 816.8 | 25060.8 | 25877.6
1.65 | SINAPI | 93012 | ELETRODUTO RÍGIDO ROSCÁVEL, PVC, DN 110 MM (4") - FORNECIMENTO E INSTALAÇÃO. AF_12/2015 | M | 6 | 8.27 | 69.99 | 78.26 | 49.62 | 419.94 | 469.56
1.66 | SINAPI | 93026 | CURVA 90 GRAUS PARA ELETRODUTO, PVC, ROSCÁVEL, DN 110 MM (4") - FORNECIMENTO E INSTALAÇÃO. AF_12/2015 | UN | 5 | 24.83 | 61.15 | 85.98 | 124.15 | 305.75 | 429.9
1.67 | SINAPI | 93656 | DISJUNTOR MONOPOLAR TIPO DIN, CORRENTE NOMINAL DE 25A - FORNECIMENTO E INSTALAÇÃO. AF_10/2020 | UN | 63 | 2.57 | 13.95 | 16.52 | 161.91 | 878.85 | 1040.76
1.68 | SINAPI | 93671 | DISJUNTOR TRIPOLAR TIPO DIN, CORRENTE NOMINAL DE 32A - FORNECIMENTO E INSTALAÇÃO. AF_10/2020 | UN | 1 | 10.62 | 90.9 | 101.52 | 10.62 | 90.9 | 101.52
1.69 | SINAPI | 93673 | DISJUNTOR TRIPOLAR TIPO DIN, CORRENTE NOMINAL DE 50A - FORNECIMENTO E INSTALAÇÃO. AF_10/2020 | UN | 2 | 22.05 | 95.6 | 117.65 | 44.1 | 191.2 | 235.3
1.70 | SINAPI | 94969 | CONCRETO FCK = 15MPA, TRAÇO 1:3,4:3,5 (EM MASSA SECA DE CIMENTO/ AREIA MÉDIA/ BRITA 1) - PREPARO MECÂNICO COM BETONEIRA 600 L. AF_05/2021 | M³ | 8 | 60.34 | 342.91 | 403.25 | 482.72 | 2743.28 | 3226
1.71 | SINAPI | 94998 | EXECUÇÃO DE PASSEIO (CALÇADA) OU PISO DE CONCRETO COM CONCRETO MOLDADO IN LOCO, FEITO EM OBRA, ACABAMENTO CONVENCIONAL, ESPESSURA 12 CM, ARMADO. AF_07/2016 | M² | 12 | 34.96 | 139 | 173.96 | 419.52 | 1668 | 2087.52
1.72 | SINAPI | 95779 | CONDULETE DE ALUMÍNIO, TIPO E, PARA ELETRODUTO DE AÇO GALVANIZADO DN 20 MM (3/4''), APARENTE - FORNECIMENTO E INSTALAÇÃO. AF_11/2016_P | UN | 63 | 13.33 | 16.53 | 29.86 | 839.79 | 1041.39 | 1881.18
1.73 | SINAPI | 96977 | CORDOALHA DE COBRE NU 50 MM², ENTERRADA, SEM ISOLADOR - FORNECIMENTO E INSTALAÇÃO. AF_12/2017 | M | 30 | 1.3 | 58.38 | 59.68 | 39 | 1751.4 | 1790.4
1.74 | SINAPI | 96986 | HASTE DE ATERRAMENTO 3/4 PARA SPDA - FORNECIMENTO E INSTALAÇÃO. AF_12/2017 | UN | 14 | 15.35 | 113.7 | 129.05 | 214.9 | 1591.8 | 1806.7
1.75 | SINAPI | 97599 | LUMINÁRIA DE EMERGÊNCIA, COM 30 LÂMPADAS LED DE 2 W, SEM REATOR - FORNECIMENTO E INSTALAÇÃO. AF_02/2020 | UN | 1 | 5.29 | 30.88 | 36.17 | 5.29 | 30.88 | 36.17
1.76 | SINAPI | 97607 | LUMINÁRIA ARANDELA TIPO TARTARUGA, DE SOBREPOR, COM 1 LÂMPADA LED DE 6 W, SEM REATOR - FORNECIMENTO E INSTALAÇÃO. AF_02/2020 | UN | 1 | 16.28 | 97.08 | 113.36 | 16.28 | 97.08 | 113.36
1.77 | SINAPI | 97624 | DEMOLIÇÃO DE ALVENARIA DE TIJOLO MACIÇO, DE FORMA MANUAL, SEM REAPROVEITAMENTO. AF_12/2017 | M³ | 14 | 79 | 25.42 | 104.42 | 1106 | 355.88 | 1461.88
1.78 | SINAPI | 97629 | DEMOLIÇÃO DE LAJES, DE FORMA MECANIZADA COM MARTELETE, SEM REAPROVEITAMENTO. AF_12/2017 | M³ | 12 | 104.92 | 35.21 | 140.13 | 1259.04 | 422.52 | 1681.56
1.79 | SINAPI | 97889 | CAIXA ENTERRADA ELÉTRICA RETANGULAR, EM ALVENARIA COM TIJOLOS CERÂMICOS MACIÇOS, FUNDO COM BRITA, DIMENSÕES INTERNAS: 0,8X0,8X0,6 M. AF_12/2020 | UN | 1 | 355.58 | 422.07 | 777.65 | 355.58 | 422.07 | 777.65
1.80 | SIURB | 091715 | FUSIVEL HH PARA 20A/ 15KV | UN | 3 | 26.58 | 258.8 | 285.38 | 79.74 | 776.4 | 856.14
Totais | [8 empty] | 35332.3828 | 342411.6312 | 377744.014