## Orçamento Sintético
|  |  | Obra | Bancos |  |  | B.D.I. |  |  | Encargos Sociais
|  |  | Reforma CEU I - PM | SINAPI - 06/2021 - Rio Grande do Sul ORSE - 04/2021 - Sergipe SEINFRA - 027 - Ceará SETOP - 04/2021 - Minas Gerais SIURB - 01/2021 - São Paulo CPOS - 07/2021 - São Paulo FDE - 04/2021 - São Paulo AGETOP CIVIL - 07/2021 - Goiás |  |  | 25,0% |  |  | Desonerado: embutido nos preços unitário dos insumos de mão de obra, de acordo com as bases.
Planilha Orçamentária Sintética Com Valor do Material e da Mão de Obra
Item | Código | Banco | Descrição | Und | Quant. | Valor Unit | Valor Unit com BDI |  |  | Total
[7 empty] | M. O. | MAT. | Total | M. O. | MAT. | Total
1 |  |  | SERVIÇOS PRELIMINARES/TÉCNICOS | [8 empty] | 58986.18
1.1 | 93572 | SINAPI | ENCARREGADO GERAL DE OBRAS COM ENCARGOS COMPLEMENTARES | MES | 4 | 6799.05 | 8115.01 | 383.8 | 8498.81 | 32460.04 | 1535.2 | 33995.24
1.2 | 74220/001 | SINAPI | TAPUME DE CHAPA DE MADEIRA COMPENSADA, E= 6MM, COM PINTURA A CAL E REAPROVEITAMENTO DE 2X | m² | 197.4 | 53.12 | 32.52 | 33.88 | 66.4 | 6419.44 | 6687.92 | 13107.36
1.3 | 73805/001 | SINAPI | BARRACAO DE OBRA PARA ALOJAMENTO/ESCRITORIO, PISO EM PINHO 3A, PAREDES EM COMPENSADO 10MM, COBERTURA EM TELHA FIBROCIMENTO 6MM, INCLUSO INSTALACOES ELETRICAS E ESQUADRIAS. REAPROVEITADO 5 VEZES | m² | 25 | 354.15 | 231.26 | 211.42 | 442.68 | 5781.5 | 5285.5 | 11067
1.4 | 74209/001 | SINAPI | PLACA DE OBRA EM CHAPA DE ACO GALVANIZADO | m² | 2.16 | 302.44 | 45.97 | 332.08 | 378.05 | 99.29 | 717.29 | 816.58
2 |  |  | DEMOLIÇÕES/MOVIMENTO DE TERRA | [8 empty] | 2915.76
2.1 | 97644 | SINAPI | REMOÇÃO DE PORTAS, DE FORMA MANUAL, SEM REAPROVEITAMENTO. AF_12/2017 | m² | 5.04 | 6.39 | 5.91 | 2.07 | 7.98 | 29.78 | 10.43 | 40.21
2.2 | DEM-FOR-030 | SETOP | DEMOLIÇÃO DE FORRO DE GESSO INCLUSIVE AFASTAMENTO E EMPILHAMENTO | m² | 37.92 | 13.64 | 12.37 | 4.68 | 17.05 | 469.07 | 177.46 | 646.53
2.3 | 93358 | SINAPI | ESCAVAÇÃO MANUAL DE VALA COM PROFUNDIDADE MENOR OU IGUAL A 1,30 M. AF_02/2021 | m³ | 10 | 60.72 | 55.02 | 20.88 | 75.9 | 550.2 | 208.8 | 759
2.4 | 18 | ORSE | Demolição de piso cerâmico ou ladrilho | m² | 10 | 10.86 | 10.79 | 2.78 | 13.57 | 107.9 | 27.8 | 135.7
2.5 | 035001 | SIURB | DEMOLIÇÃO MECANIZADA DE CONCRETO SIMPLES | m³ | 1 | 130.65 | 40.7 | 122.61 | 163.31 | 40.7 | 122.61 | 163.31
2.6 | 01.23.070 | CPOS | Demarcação de área com disco de corte diamantado | M | 55.2 | 4.03 | 4.01 | 1.02 | 5.03 | 221.35 | 56.3 | 277.65
2.7 | 030104 | AGETOP CIVIL | TRANSPORTE DE ENTULHO CAÇAMBA ESTACIONÁRIA SEM CARGA | m³ | 6 | 55.57 | 0 | 69.46 | 69.46 | 0 | 416.76 | 416.76
2.8 | 94319 | SINAPI | ATERRO MANUAL DE VALAS COM SOLO ARGILO-ARENOSO E COMPACTAÇÃO MECANIZADA. AF_05/2016 | m³ | 10 | 38.13 | 20.93 | 26.73 | 47.66 | 209.3 | 267.3 | 476.6
3 |  |  | ESQUADRIAS | [8 empty] | 8931.34
3.1 | 90842 | SINAPI | KIT DE PORTA DE MADEIRA PARA PINTURA, SEMI-OCA (LEVE OU MÉDIA), PADRÃO MÉDIO, 70X210CM, ESPESSURA DE 3,5CM, ITENS INCLUSOS: DOBRADIÇAS, MONTAGEM E INSTALAÇÃO DO BATENTE, FECHADURA COM EXECUÇÃO DO FURO - FORNECIMENTO E INSTALAÇÃO. AF_12/2019 | UN | 2 | 907.11 | 171.36 | 962.52 | 1133.88 | 342.72 | 1925.04 | 2267.76
3.2 | 90843 | SINAPI | KIT DE PORTA DE MADEIRA PARA PINTURA, SEMI-OCA (LEVE OU MÉDIA), PADRÃO MÉDIO, 80X210CM, ESPESSURA DE 3,5CM, ITENS INCLUSOS: DOBRADIÇAS, MONTAGEM E INSTALAÇÃO DO BATENTE, FECHADURA COM EXECUÇÃO DO FURO - FORNECIMENTO E INSTALAÇÃO. AF_12/2019 | UN | 1 | 945.09 | 179.76 | 1001.6 | 1181.36 | 179.76 | 1001.6 | 1181.36
3.3 | 88315 | SINAPI | SERRALHEIRO COM ENCARGOS COMPLEMENTARES | H | 6 | 18.38 | 17.55 | 5.42 | 22.97 | 105.3 | 32.52 | 137.82
3.4 | 11.04.041 | FDE | SELANTE DE POLIURETANO P/JUNTAS MOVIMENTACAO/DESSOLIDARIZACAO QUADRO | M | 161.4 | 24.13 | 13.11 | 17.05 | 30.16 | 2115.95 | 2751.87 | 4867.82
3.5 | 91306 | SINAPI | FECHADURA DE EMBUTIR PARA PORTAS INTERNAS, COMPLETA, ACABAMENTO PADRÃO MÉDIO, COM EXECUÇÃO DE FURO - FORNECIMENTO E INSTALAÇÃO. AF_12/2019 | UN | 3 | 127.09 | 16.92 | 141.94 | 158.86 | 50.76 | 425.82 | 476.58
4 |  |  | INSTALAÇÕES ELÉTRICAS | [8 empty] | 2509.15
4.1 | LUM010 | Próprio | Luminária de SOBREPOR, HERMÉTICA, para lâmpadas de LED de 2x18/20W (120cm). Proteção IP65, produzido em material de alta resistência, difusor transparente, fechos em aço inox, com prensa-cabo rosca PG 11 - Ip68, antichamas injetados em nylon 6-Vo, soquetes termoplástico. Com 02 lâmpadas tubo LED 18W, G-13, T8, 220V. Ref. G-Light LMIP65-T8C ou similar. Fornecimento e instalação. | un | 5 | 201.49 | 16.78 | 235.08 | 251.86 | 83.9 | 1175.4 | 1259.3
4.2 | 91926 | SINAPI | CABO DE COBRE FLEXÍVEL ISOLADO, 2,5 MM², ANTI-CHAMA 450/750 V, PARA CIRCUITOS TERMINAIS - FORNECIMENTO E INSTALAÇÃO. AF_12/2015 | M | 100 | 3.9 | 1 | 3.87 | 4.87 | 100 | 387 | 487
4.3 | LUM003 | Próprio | Luminária de EMBUTIR, para lâmpadas de LED de 2x9/10W (60cm), com corpo em chapa de aço tratada e pintada, com refletor parabólico e aletas parabólicas em alumínio anodizado brilhante de alta refletância e alta pureza 99,85%. Soquete tipo push-in G-13 de engate rápido, rotor de segurança em policarbonato e contatos em bronze fosforoso. Com 02 lâmpadas tubo LED 9W, G-13, T8, 220V. Ref. Intral RE-800 ou similar. Fornecimento e instalação. | un | 5 | 122.06 | 25.17 | 127.4 | 152.57 | 125.85 | 637 | 762.85
5 |  |  | REVESTIMENTOS | [8 empty] | 19780.03
5.1 |  |  | REVESTIMENTO INTERNO | [8 empty] | 14744.53
5.1.1 | 87879 | SINAPI | CHAPISCO APLICADO EM ALVENARIAS E ESTRUTURAS DE CONCRETO INTERNAS, COM COLHER DE PEDREIRO. ARGAMASSA TRAÇO 1:3 COM PREPARO EM BETONEIRA 400L. AF_06/2014 | m² | 20 | 3.13 | 1.66 | 2.25 | 3.91 | 33.2 | 45 | 78.2
5.1.2 | 89173 | SINAPI | (COMPOSIÇÃO REPRESENTATIVA) DO SERVIÇO DE EMBOÇO/MASSA ÚNICA, APLICADO MANUALMENTE, TRAÇO 1:2:8, EM BETONEIRA DE 400L, PAREDES INTERNAS, COM EXECUÇÃO DE TALISCAS, EDIFICAÇÃO HABITACIONAL UNIFAMILIAR (CASAS) E EDIFICAÇÃO PÚBLICA PADRÃO. AF_12/2014 | m² | 20 | 26.45 | 13.96 | 19.1 | 33.06 | 279.2 | 382 | 661.2
5.1.3 | 75481 | SINAPI | REBOCO ARGAMASSA TRACO 1:2 (CAL E AREIA FINA PENEIRADA), ESPESSURA 0,5CM, PREPARO MANUAL DA ARGAMASSA | m² | 20 | 17.05 | 14.61 | 6.7 | 21.31 | 292.2 | 134 | 426.2
5.1.4 | 96111 | SINAPI | FORRO EM RÉGUAS DE PVC, FRISADO, PARA AMBIENTES RESIDENCIAIS, INCLUSIVE ESTRUTURA DE FIXAÇÃO. AF_05/2017_P | m² | 37.92 | 74.46 | 10.42 | 82.65 | 93.07 | 395.12 | 3134.09 | 3529.21
5.1.5 | 96121 | SINAPI | ACABAMENTOS PARA FORRO (RODA-FORRO EM PERFIL METÁLICO E PLÁSTICO). AF_05/2017 | M | 91.2 | 11.34 | 2.69 | 11.48 | 14.17 | 245.32 | 1046.98 | 1292.3
5.1.6 | 94994 | SINAPI | EXECUÇÃO DE PASSEIO (CALÇADA) OU PISO DE CONCRETO COM CONCRETO MOLDADO IN LOCO, FEITO EM OBRA, ACABAMENTO CONVENCIONAL, ESPESSURA 8 CM, ARMADO. AF_07/2016 | m² | 10 | 112.2 | 20.71 | 119.54 | 140.25 | 207.1 | 1195.4 | 1402.5
5.1.7 | 89046 | SINAPI | (COMPOSIÇÃO REPRESENTATIVA) DO SERVIÇO DE REVESTIMENTO CERÂMICO PARA PISO COM PLACAS TIPO ESMALTADA EXTRA DE DIMENSÕES 35X35 CM, PARA EDIFICAÇÃO HABITACIONAL MULTIFAMILIAR (PRÉDIO). AF_11/2014 | m² | 87.4 | 39.4 | 10.02 | 39.23 | 49.25 | 875.74 | 3428.71 | 4304.45
5.1.8 | 89170 | SINAPI | (COMPOSIÇÃO REPRESENTATIVA) DO SERVIÇO DE REVESTIMENTO CERÂMICO PARA PAREDES INTERNAS, MEIA PAREDE, OU PAREDE INTEIRA, PLACAS TIPO ESMALTADA EXTRA DE 20X20 CM, PARA EDIFICAÇÕES HABITACIONAIS UNIFAMILIAR (CASAS) E EDIFICAÇÕES PÚBLICAS PADRÃO. AF_11/2014 | m² | 2 | 53.84 | 16.45 | 50.85 | 67.3 | 32.9 | 101.7 | 134.6
5.1.9 | 98689 | SINAPI | SOLEIRA EM GRANITO, LARGURA 15 CM, ESPESSURA 2,0 CM. AF_09/2020 | M | 23.4 | 99.69 | 16.18 | 108.43 | 124.61 | 378.61 | 2537.26 | 2915.87
5.2 |  |  | REVESTIMENTO EXTERNO | [8 empty] | 5035.5
5.2.1 | 87905 | SINAPI | CHAPISCO APLICADO EM ALVENARIA (COM PRESENÇA DE VÃOS) E ESTRUTURAS DE CONCRETO DE FACHADA, COM COLHER DE PEDREIRO. ARGAMASSA TRAÇO 1:3 COM PREPARO EM BETONEIRA 400L. AF_06/2014 | m² | 50 | 6.51 | 4.82 | 3.31 | 8.13 | 241 | 165.5 | 406.5
5.2.2 | 87781 | SINAPI | EMBOÇO OU MASSA ÚNICA EM ARGAMASSA TRAÇO 1:2:8, PREPARO MANUAL, APLICADA MANUALMENTE EM PANOS DE FACHADA COM PRESENÇA DE VÃOS, ESPESSURA DE 35 MM. AF_06/2014 | m² | 50 | 53.9 | 33.65 | 33.72 | 67.37 | 1682.5 | 1686 | 3368.5
5.2.3 | 12354 | ORSE | Reboco interno de parede, espessura 0,5cm, com argamassa 1:2 cal e areia | m² | 50 | 20.17 | 18.92 | 6.29 | 25.21 | 946 | 314.5 | 1260.5
6 |  |  | INSTALAÇÕES HIDROSSANITÁRIAS | [8 empty] | 3652.97
6.1 | 91793 | SINAPI | (COMPOSIÇÃO REPRESENTATIVA) DO SERVIÇO DE INSTALAÇÃO DE TUBO DE PVC, SÉRIE NORMAL, ESGOTO PREDIAL, DN 50 MM (INSTALADO EM RAMAL DE DESCARGA OU RAMAL DE ESGOTO SANITÁRIO), INCLUSIVE CONEXÕES, CORTES E FIXAÇÕES PARA, PRÉDIOS. AF_10/2015 | M | 18 | 76.3 | 33.81 | 61.56 | 95.37 | 608.58 | 1108.08 | 1716.66
6.2 | 89707 | SINAPI | CAIXA SIFONADA, PVC, DN 100 X 100 X 50 MM, JUNTA ELÁSTICA, FORNECIDA E INSTALADA EM RAMAL DE DESCARGA OU EM RAMAL DE ESGOTO SANITÁRIO. AF_12/2014 | UN | 9 | 32.51 | 7.6 | 33.03 | 40.63 | 68.4 | 297.27 | 365.67
6.3 | 86877 | SINAPI | VÁLVULA EM METAL CROMADO 1.1/2 X 1.1/2 PARA TANQUE OU LAVATÓRIO, COM OU SEM LADRÃO - FORNECIMENTO E INSTALAÇÃO. AF_01/2020 | UN | 3 | 38.08 | 3.85 | 43.75 | 47.6 | 11.55 | 131.25 | 142.8
6.4 | 99635 | SINAPI | VÁLVULA DE DESCARGA METÁLICA, BASE 1 1/2 ", ACABAMENTO METALICO CROMADO - FORNECIMENTO E INSTALAÇÃO. AF_01/2019 | UN | 2 | 280.5 | 24 | 326.62 | 350.62 | 48 | 653.24 | 701.24
6.5 | 95469 | SINAPI | VASO SANITARIO SIFONADO CONVENCIONAL COM LOUÇA BRANCA - FORNECIMENTO E INSTALAÇÃO. AF_01/2020 | UN | 3 | 193.76 | 13.7 | 228.5 | 242.2 | 41.1 | 685.5 | 726.6
7 |  |  | PINTURAS | [8 empty] | 68139.96
7.1 |  |  | PINTURA INTERNA | [8 empty] | 55045.57
7.1.1 | 88485 | SINAPI | APLICAÇÃO DE FUNDO SELADOR ACRÍLICO EM PAREDES, UMA DEMÃO. AF_06/2014 | m² | 20 | 1.96 | 0.86 | 1.59 | 2.45 | 17.2 | 31.8 | 49
7.1.2 | 88489 | SINAPI | APLICAÇÃO MANUAL DE PINTURA COM TINTA LÁTEX ACRÍLICA EM PAREDES, DUAS DEMÃOS. AF_06/2014 | m² | 2184.13 | 13.16 | 4.23 | 12.22 | 16.45 | 9238.86 | 26690.07 | 35928.93
7.1.3 | C1208 | SEINFRA | EMASSAMENTO DE PAREDES INTERNAS 2 DEMÃOS C/MASSA DE PVA | m² | 10 | 11.84 | 11.96 | 2.84 | 14.8 | 119.6 | 28.4 | 148
7.1.4 | 74145/001 | SINAPI | PINTURA ESMALTE FOSCO, DUAS DEMAOS, SOBRE SUPERFICIE METALICA, INCLUSO UMA DEMAO DE FUNDO ANTICORROSIVO. UTILIZACAO DE REVOLVER ( AR-COMPRIMIDO). | m² | 476.82 | 18.57 | 5.21 | 18 | 23.21 | 2484.23 | 8582.76 | 11066.99
7.1.5 | 100717 | SINAPI | LIXAMENTO MANUAL EM SUPERFÍCIES METÁLICAS EM OBRA. AF_01/2020 | m² | 645.92 | 6.81 | 5.24 | 3.27 | 8.51 | 3384.62 | 2112.15 | 5496.77
7.1.6 | 102220 | SINAPI | PINTURA TINTA DE ACABAMENTO (PIGMENTADA) ESMALTE SINTÉTICO BRILHANTE EM MADEIRA, 2 DEMÃOS. AF_01/2021 | m² | 170.1 | 11.08 | 6.68 | 7.17 | 13.85 | 1136.26 | 1219.62 | 2355.88
7.2 |  |  | PINTURA EXTERNA | [8 empty] | 13094.39
7.2.1 | 88411 | SINAPI | APLICAÇÃO MANUAL DE FUNDO SELADOR ACRÍLICO EM PANOS COM PRESENÇA DE VÃOS DE EDIFÍCIOS DE MÚLTIPLOS PAVIMENTOS. AF_06/2014 | m² | 50 | 2.09 | 0.98 | 1.63 | 2.61 | 49 | 81.5 | 130.5
7.2.2 | 88488 | SINAPI | APLICAÇÃO MANUAL DE PINTURA COM TINTA LÁTEX ACRÍLICA EM TETO, DUAS DEMÃOS. AF_06/2014 | m² | 711.52 | 14.58 | 5.52 | 12.7 | 18.22 | 3927.59 | 9036.3 | 12963.89
8 |  |  | VIDROS | [8 empty] | 543.66
8.1 | 102166 | SINAPI | INSTALAÇÃO DE VIDRO LISO INCOLOR, E = 6 MM, EM ESQUADRIA DE ALUMÍNIO OU PVC, FIXADO COM BAGUETE. AF_01/2021_P | m² | 2 | 217.47 | 14.48 | 257.35 | 271.83 | 28.96 | 514.7 | 543.66
9 |  |  | SERVIÇOS COMPLEMENTARES | [8 empty] | 4978.03
9.1 | 101979 | SINAPI | CHAPIM (RUFO CAPA) EM AÇO GALVANIZADO, CORTE 33. AF_11/2020 | M | 55.2 | 53.31 | 4.41 | 62.22 | 66.63 | 243.43 | 3434.54 | 3677.97
9.2 | 99803 | SINAPI | LIMPEZA DE PISO CERÂMICO OU PORCELANATO COM PANO ÚMIDO. AF_04/2019 | m² | 702.74 | 1.48 | 1.33 | 0.52 | 1.85 | 934.64 | 365.42 | 1300.06
170437.08
[9 empty] | Total sem BDI |  | 136358
[9 empty] | Total do BDI |  | 34079.08
[9 empty] | Total Geral |  | 170437.08
_______________________________________________________________

## Cronograma
OBRA - REFORMA CEU I - PM
CRONOGRAMA FÍSICO-FINANCEIRO
Item | DESCRIÇÃO | 30 dias | 60 dias | 90 dias | 120 dias | TOTAL
1 | SERVIÇOS PRELIMINARES/TÉCNICOS | 40% | 20% | 20% | 20% | 100%
|  | 23594.472 | 11797.236 | 11797.236 | 11797.236 | 58986.18
2 | DEMOLIÇÕES/MOVIMENTO DE TERRA | 80% | 20% |  |  | 100%
|  | 2332.608 | 583.152 | 0 | 0 | 2915.76
3 | ESQUADRIAS |  | 50% | 25% | 25% | 100%
|  | 0 | 4465.67 | 2232.835 | 2232.835 | 8931.34
4 | INSTALAÇÕES ELÉTRICAS |  | 25% | 50% | 25% | 100%
|  | 0 | 627.2875 | 1254.575 | 627.2875 | 2509.15
5 | REVESTIMENTOS |  | 50% | 50% |  | 100%
|  | 0 | 9890.015 | 9890.015 | 0 | 19780.03
6 | INSTALAÇÕES HIDROSSANITÁRIAS |  | 75% | 25% |  | 100%
|  | 0 | 2739.7275 | 913.2425 | 0 | 3652.97
7 | PINTURAS |  | 50% | 25% | 25% | 100%
|  | 0 | 34069.98 | 17034.99 | 17034.99 | 68139.96
8 | VIDROS |  |  | 100% |  | 100%
|  | 0 | 0 | 543.66 | 0 | 543.66
9 | SERVIÇOS COMPLEMENTARES |  |  | 50% | 50% | 100%
|  | 0 | 0 | 2489.015 | 2489.015 | 4978.03
TOTAL GERAL |  | 25927.08 | 64173.068 | 46155.5685 | 34181.3635 | 170437.08
|  | 25927.08 | 90100.148 | 136255.7165 | 170437.08
|  | 15.21% | 52.86% | 79.94% | 100%