## Orçamento Sintético
|  |  | Obra | Bancos |  |  | B.D.I. |  |  | Encargos Sociais
|  |  | RECUPERAÇÃO PINTURA EXTERNA ESTÚDIO DE TV - FW | SINAPI - 06/2021 - Rio Grande do Sul ORSE - 04/2021 - Sergipe SETOP - 04/2021 - Minas Gerais SIURB - 01/2021 - São Paulo FDE - 04/2021 - São Paulo AGETOP CIVIL - 07/2021 - Goiás |  |  | 25,0% |  |  | Desonerado: embutido nos preços unitário dos insumos de mão de obra, de acordo com as bases.
Planilha Orçamentária Sintética Com Valor do Material e da Mão de Obra
Item | Código | Banco | Descrição | Und | Quant. | Valor Unit | Valor Unit com BDI |  |  | Total
[7 empty] | M. O. | MAT. | Total | M. O. | MAT. | Total
1 |  |  | SERVIÇOS PRELIMINARES/TECNICOS | [8 empty] | 22906.34
1.1 | 93572 | SINAPI | ENCARREGADO GERAL DE OBRAS COM ENCARGOS COMPLEMENTARES | MES | 2 | 6799.05 | 8115.01 | 383.8 | 8498.81 | 16230.02 | 767.6 | 16997.62
1.2 | 74209/001 | SINAPI | PLACA DE OBRA EM CHAPA DE ACO GALVANIZADO | m² | 2.16 | 302.44 | 45.97 | 332.08 | 378.05 | 99.29 | 717.29 | 816.58
1.3 | 9430 | ORSE | Corte em alvenaria de bloco cerâmico, com makita e disco diamantado | m | 125.1 | 2.16 | 2.17 | 0.53 | 2.7 | 271.46 | 66.31 | 337.77
1.4 | 155003 | SIURB | REMOÇÃO DE PINTURA EM ALVENARIA E CONCRETO - LIXA | m² | 300 | 4.93 | 5.28 | 0.88 | 6.16 | 1584 | 264 | 1848
1.5 | PIN-LIX-005 | SETOP | LIXAMENTO MANUAL EM PAREDE PARA REMOÇÃO DE TINTA | m² | 653.14 | 2.43 | 1.76 | 1.27 | 3.03 | 1149.52 | 829.49 | 1979.01
1.6 | 030105 | AGETOP CIVIL | TRANSPORTE DE ENTULHO EM CAÇAMBA ESTACIONÁRIA INCLUSO A CARGA MANUAL | m³ | 12 | 61.83 | 7.82 | 69.46 | 77.28 | 93.84 | 833.52 | 927.36
2 |  |  | REVESTIMENTOS | [8 empty] | 9887.48
2.1 | 12.80.030 | FDE | REPARO EM TRINCAS E RACHADURAS | M | 100 | 12.34 | 10.34 | 5.08 | 15.42 | 1034 | 508 | 1542
2.2 | SER-VED-005 | SETOP | VEDAÇÃO DE ESQUADRIAS METÁLICAS COM SILICONE PASTOSO | M | 115.6 | 17.18 | 11.99 | 9.48 | 21.47 | 1386.04 | 1095.89 | 2481.93
2.3 | 101130 | SIURB | RUFO EM CHAPA DE AÇO GALVANIZADO N.24 - DESENVOLVIMENTO 16CM | M | 125.1 | 29.8 | 9.25 | 28 | 37.25 | 1157.17 | 3502.8 | 4659.97
2.4 | 1908 | ORSE | Reboco ou emboço externo, de parede, com argamassa traço t5 - 1:2:8 (cimento / cal / areia), espessura 2,0 cm | m² | 37.53 | 25.66 | 19.74 | 12.33 | 32.07 | 740.84 | 462.74 | 1203.58
3 |  |  | PINTURAS | [8 empty] | 25820.27
3.1 | RED008 | Próprio | APLICAÇÃO MANUAL DE FUNDO SELADOR ACRÍLICO FLEXIVEL EM FACHADAS DE MÚLTIPLOS PAVIMENTOS | m² | 653.14 | 4.89 | 1.92 | 4.19 | 6.11 | 1254.02 | 2736.66 | 3990.68
3.2 | 95624 | SINAPI | APLICAÇÃO MANUAL DE TINTA LÁTEX ACRÍLICA EM SUPERFÍCIES EXTERNAS DE SACADA DE EDIFÍCIOS DE MÚLTIPLOS PAVIMENTOS, DUAS DEMÃOS. AF_11/2016 | m² | 653.14 | 17.45 | 11.12 | 10.69 | 21.81 | 7262.91 | 6982.07 | 14244.98
3.3 | 88489 | SINAPI | APLICAÇÃO MANUAL DE PINTURA COM TINTA LÁTEX ACRÍLICA EM PAREDES, DUAS DEMÃOS. AF_06/2014 | m² | 300 | 13.16 | 4.23 | 12.22 | 16.45 | 1269 | 3666 | 4935
3.4 | 100760 | SINAPI | PINTURA COM TINTA ALQUÍDICA DE ACABAMENTO (ESMALTE SINTÉTICO BRILHANTE) APLICADA A ROLO OU PINCEL SOBRE SUPERFÍCIES METÁLICAS (EXCETO PERFIL) EXECUTADO EM OBRA (02 DEMÃOS). AF_01/2020 | m² | 62.55 | 33.89 | 23.84 | 18.52 | 42.36 | 1491.19 | 1158.42 | 2649.61
[9 empty] | Totais -> | 35.023,30 | 23.590,79 | 58.614,09
[8 empty] | Total sem BDI |  | 46899.61
[8 empty] | Total do BDI |  | 11714.48
[8 empty] | Total Geral |  | 58614.09
_______________________________________________________________ Universidade Federal de Santa Maria

## Cronograma
OBRA - RECUPERAÇÃO PINTURA EXTERNA ESTÚDIO TV - FW
CRONOGRAMA FÍSICO-FINANCEIRO
Item | DESCRIÇÃO | 30 dias | 60 dias | TOTAL
1 | SERVIÇOS PRELIMINARES/TECNICOS | 40% | 60% | 100%
|  | 9162.536 | 13743.804 | 22906.34
2 | REVESTIMENTOS | 100% |  | 100%
|  | 9887.48 | 0 | 9887.48
3 | PINTURAS |  | 100% | 100%
|  | 0 | 25820.27 | 25820.27
TOTAL GERAL |  | 19050.016 | 39564.074 | 58614.09
|  | 19050.016 | 58614.09
|  | 32.5% | 100%