## Orçamento Sintético
|  |  | Obra | Bancos |  |  | B.D.I. |  |  | Encargos Sociais
|  |  | REDECOMEP | SINAPI - 07/2021 - Rio Grande do Sul SICRO3 - 04/2021 - Rio Grande do Sul SICRO2 - 11/2016 - Rio Grande do Sul ORSE - 07/2021 - Sergipe SEDOP - 03/2021 - Pará SEINFRA - 027 - Ceará SETOP - 04/2021 - Minas Gerais IOPES - 06/2021 - Espírito Santo SIURB - 01/2021 - São Paulo SIURB INFRA - 01/2021 - São Paulo SUDECAP - 06/2021 - Minas Gerais CPOS - 07/2021 - São Paulo FDE - 04/2021 - São Paulo AGESUL - 06/2021 - Mato Grosso do Sul AGETOP CIVIL - 07/2021 - Goiás AGETOP RODOVIARIA - 07/2021 - Goiás CAEMA - 12/2019 - Maranhão EMBASA - 06/2017 - Bahia CAERN - 05/2021 - Rio Grande do Norte |  |  | 25,0% |  |  | Desonerado: 0,00%
Planilha Orçamentária Sintética Com Valor do Material e da Mão de Obra
Item | Código | Banco | Descrição | Und | Quant. | Valor Unit | Valor Unit com BDI |  |  | Total |  |  | Peso (%)
[7 empty] | M. O. | MAT. | Total | M. O. | MAT. | Total
1 |  |  | SERVIÇOS INICIAIS | [8 empty] | 45783.68 | 20.43%
1.1 | 90777 | SINAPI | ENGENHEIRO CIVIL DE OBRA JUNIOR COM ENCARGOS COMPLEMENTARES | H | 16 | 94.48 | 116.62 | 1.48 | 118.1 | 1865.92 | 23.68 | 1889.6 | 0.8431%
1.2 | 94295 | SINAPI | MESTRE DE OBRAS COM ENCARGOS COMPLEMENTARES | MES | 2 | 11751.85 | 14306 | 383.81 | 14689.81 | 28612 | 767.62 | 29379.62 | 13.11%
1.3 | 74209/001 | SINAPI | PLACA DE OBRA EM CHAPA DE ACO GALVANIZADO | m² | 2 | 311.75 | 55.89 | 333.79 | 389.68 | 111.78 | 667.58 | 779.36 | 0.3477%
1.4 | 85423 | SINAPI | ISOLAMENTO DE OBRA COM TELA PLASTICA COM MALHA DE 5MM | m² | 10 | 8.68 | 4.31 | 6.54 | 10.85 | 43.1 | 65.4 | 108.5 | 0.04841%
1.5 | 13.025 | Próprio | BARRACAO DE OBRA PARA ALOJAMENTO/ESCRITORIO, PISO EM PINHO 3A, PAREDES EM COMPENSADO 10MM, COBERTURA EM TELHA FIBROCIMENTO 6MM, INCLUSO INSTALACOES ELETRICAS E ESQUADRIAS. REAPROVEITADO 5 VEZES | m² | 20 | 388.78 | 280.13 | 205.84 | 485.97 | 5602.6 | 4116.8 | 9719.4 | 4.336%
1.6 | 9.059 | Próprio | SBC (011039) - EQUIPE DE OBRA-LIMPEZA PERMANENTE EM OBRA COM 1 OPERARIO | MES | 2 | 1562.88 | 1488.96 | 464.64 | 1953.6 | 2977.92 | 929.28 | 3907.2 | 1.743%
2 |  |  | DEMOLIÇÕES | [8 empty] | 3839.76 | 1.713%
2.1 | 97622 | SINAPI | DEMOLIÇÃO DE ALVENARIA DE BLOCO FURADO, DE FORMA MANUAL, SEM REAPROVEITAMENTO. AF_12/2017 | m³ | 4.88 | 46.12 | 44.16 | 13.49 | 57.65 | 215.5 | 65.83 | 281.33 | 0.1255%
2.2 | 85406 | SINAPI | REMOCAO DE AZULEJO E SUBSTRATO DE ADERENCIA EM ARGAMASSA | m² | 37.76 | 49.78 | 47.67 | 14.55 | 62.22 | 1800.01 | 549.41 | 2349.42 | 1.048%
2.3 | 97631 | SINAPI | DEMOLIÇÃO DE ARGAMASSAS, DE FORMA MANUAL, SEM REAPROVEITAMENTO. AF_12/2017 | m² | 65.69 | 2.67 | 2.57 | 0.76 | 3.33 | 168.82 | 49.92 | 218.74 | 0.09759%
2.4 | 020408 | SEDOP | Retirada de piso vinilico | m² | 65.69 | 4.84 | 4.66 | 1.39 | 6.05 | 306.11 | 91.31 | 397.42 | 0.1773%
2.5 | 97644 | SINAPI | REMOÇÃO DE PORTAS, DE FORMA MANUAL, SEM REAPROVEITAMENTO. AF_12/2017 | m² | 13.14 | 7.41 | 7.18 | 2.08 | 9.26 | 94.34 | 27.33 | 121.67 | 0.05428%
2.6 | 030105 | AGETOP CIVIL | TRANSPORTE DE ENTULHO EM CAÇAMBA ESTACIONÁRIA INCLUSO A CARGA MANUAL | m³ | 6 | 62.83 | 9.07 | 69.46 | 78.53 | 54.42 | 416.76 | 471.18 | 0.2102%
3 |  |  | ALVENARIA | [8 empty] | 298.2 | 0.133%
3.1 | 87525 | SINAPI | ALVENARIA DE VEDAÇÃO DE BLOCOS CERÂMICOS FURADOS NA HORIZONTAL DE 14X9X19CM (ESPESSURA 14CM, BLOCO DEITADO) DE PAREDES COM ÁREA LÍQUIDA MAIOR OU IGUAL A 6M² COM VÃOS E ARGAMASSA DE ASSENTAMENTO COM PREPARO EM BETONEIRA. AF_06/2014 | m² | 1.8 | 132.54 | 82.86 | 82.81 | 165.67 | 149.14 | 149.06 | 298.2 | 0.133%
4 |  |  | ESQUADRIAS | [8 empty] | 8057.98 | 3.595%
4.1 | 90843 | SINAPI | KIT DE PORTA DE MADEIRA PARA PINTURA, SEMI-OCA (LEVE OU MÉDIA), PADRÃO MÉDIO, 80X210CM, ESPESSURA DE 3,5CM, ITENS INCLUSOS: DOBRADIÇAS, MONTAGEM E INSTALAÇÃO DO BATENTE, FECHADURA COM EXECUÇÃO DO FURO - FORNECIMENTO E INSTALAÇÃO. AF_12/2019 | UN | 2 | 1007.27 | 218.75 | 1040.33 | 1259.08 | 437.5 | 2080.66 | 2518.16 | 1.124%
4.2 | 90842 | SINAPI | KIT DE PORTA DE MADEIRA PARA PINTURA, SEMI-OCA (LEVE OU MÉDIA), PADRÃO MÉDIO, 70X210CM, ESPESSURA DE 3,5CM, ITENS INCLUSOS: DOBRADIÇAS, MONTAGEM E INSTALAÇÃO DO BATENTE, FECHADURA COM EXECUÇÃO DO FURO - FORNECIMENTO E INSTALAÇÃO. AF_12/2019 | UN | 1 | 965.06 | 208.53 | 997.79 | 1206.32 | 208.53 | 997.79 | 1206.32 | 0.5382%
4.3 | 14.28 | Próprio | SINAPI (100700) - PORTA DE MADEIRA COMPENSADA LISA PARA PINTURA, 120X210X3,5CM, 2 FOLHAS, INCLUSO ADUELA 2A, ALIZAR 2A E DOBRADIÇAS, FECHADURA COM EXECUÇÃO DO FURO . AF_12/2019 | UN | 2 | 935.3 | 158.7 | 1010.42 | 1169.12 | 317.4 | 2020.84 | 2338.24 | 1.043%
4.4 | 6.009 | Próprio | TRAVA DE PORTA | unid | 7 | 12.15 | 2.14 | 13.04 | 15.18 | 14.98 | 91.28 | 106.26 | 0.04741%
4.5 | 84121 | SINAPI | PLACA IDENTIFICACAO ACRILICO 25X8CM BORDA POLIDA - FORNECIMENTO E COLOCACAO | UN | 5 | 49.92 | 3.37 | 59.03 | 62.4 | 16.85 | 295.15 | 312 | 0.1392%
4.6 | 1859 | ORSE | Revisão de esquadria de ferro | m² | 8.5 | 148.43 | 22.04 | 163.49 | 185.53 | 187.34 | 1389.66 | 1577 | 0.7036%
5 |  |  | INSTALAÇÕES ELÉTRICAS | [8 empty] | 85910.02 | 38.33%
5.1 | 93358 | SINAPI | ESCAVAÇÃO MANUAL DE VALA COM PROFUNDIDADE MENOR OU IGUAL A 1,30 M. AF_02/2021 | m³ | 10 | 70.25 | 66.93 | 20.88 | 87.81 | 669.3 | 208.8 | 878.1 | 0.3918%
5.2 | 93382 | SINAPI | REATERRO MANUAL DE VALAS COM COMPACTAÇÃO MECANIZADA. AF_04/2016 | m³ | 10 | 28.08 | 24.77 | 10.33 | 35.1 | 247.7 | 103.3 | 351 | 0.1566%
5.3 | 94974 | SINAPI | CONCRETO MAGRO PARA LASTRO, TRAÇO 1:4,5:4,5 (EM MASSA SECA DE CIMENTO/ AREIA MÉDIA/ BRITA 1) - PREPARO MANUAL. AF_05/2021 | m³ | 2 | 347.67 | 106.34 | 328.24 | 434.58 | 212.68 | 656.48 | 869.16 | 0.3878%
5.4 | 97670 | SINAPI | ELETRODUTO FLEXÍVEL CORRUGADO, PEAD, DN 100 (4) - FORNECIMENTO E INSTALAÇÃO. AF_04/2016 | M | 70 | 34.33 | 9.14 | 33.77 | 42.91 | 639.8 | 2363.9 | 3003.7 | 1.34%
5.5 | 93012 | SINAPI | ELETRODUTO RÍGIDO ROSCÁVEL, PVC, DN 110 MM (4") - FORNECIMENTO E INSTALAÇÃO. AF_12/2015 | M | 22 | 61 | 8.47 | 67.78 | 76.25 | 186.34 | 1491.16 | 1677.5 | 0.7484%
5.6 | 93026 | SINAPI | CURVA 90 GRAUS PARA ELETRODUTO, PVC, ROSCÁVEL, DN 110 MM (4") - FORNECIMENTO E INSTALAÇÃO. AF_12/2015 | UN | 8 | 77.48 | 25.43 | 71.42 | 96.85 | 203.44 | 571.36 | 774.8 | 0.3457%
5.7 | 20005 | Próprio | Caixa de passagem/inspeção, medidas internas 80x80x80cm, em alvenaria de tijolo maciço, rebocada internamente, com colchão de brita de 15cm no fundo. Tampa em concreto armado (25 MPA) com malha de aço interna 10x10cm com suporte para remoção, ESP.=5cm. Inclusive escavação e reaterro. FORNECIMENTO E INSTALAÇÃO. | un | 4 | 521.72 | 279.32 | 372.83 | 652.15 | 1117.28 | 1491.32 | 2608.6 | 1.164%
5.8 | 8.0076 | Próprio | Eletrocalha metálica zincada LISA 50 x 50 mm, Chapa 24 ( 0,65 mm), Perfil "U", contendo pintura esmalte cor cinza, tampa de encaixe, junção para eletrocalha, derivações, suporte vertical para fixação. Todo o material necessário para instalação da eletrocalha. Fornecimento e instalação. | m | 27 | 87.19 | 26.22 | 82.76 | 108.98 | 707.94 | 2234.52 | 2942.46 | 1.313%
5.9 | 8.0078 | Próprio | Eletrocalha metálica zincada LISA 100 x 50 mm, Chapa 24 ( 0,65 mm), Perfil "U", contendo pintura esmalte cor cinza, tampa de encaixe, junção para eletrocalha, derivações, suporte vertical para fixação. Todo o material necessário para instalação da eletrocalha. Fornecimento e instalação. | m | 42 | 94.17 | 26.22 | 91.49 | 117.71 | 1101.24 | 3842.58 | 4943.82 | 2.206%
5.10 | 2008 | Próprio | Eletrocalha metálica zincada LISA 300 x 100 mm, Chapa 20 ( 0,95 mm), Perfil "U", contendo pintura esmalte cor cinza, tampa de encaixe, junção para eletrocalha, derivações, suporte vertical para fixação. Todo o material necessário para instalação da eletrocalha. Fornecimento e instalação. | m | 12 | 216.36 | 28.15 | 242.3 | 270.45 | 337.8 | 2907.6 | 3245.4 | 1.448%
5.11 | 8.0005 | Próprio | Eletroduto de aço galvanizado tipo LEVE 3/4" com pintura, luvas, curvas, braçadeiras tipo chaveta com parafuso, buchas e arruelas - completo - metro linear. Fornecimento e instalação. | metro | 80 | 21.46 | 6.11 | 20.71 | 26.82 | 488.8 | 1656.8 | 2145.6 | 0.9573%
5.12 | 8.021 | Próprio | CONDULETE 3/4" EM LIGA DE ALUMINIO, TIPO MULTIPLO "X", COM TAMPA CEGA, PINTADA, FIXADA E COM CONECTORES E TAMPÃO DE PVC PARA OS MÓDULOS NÃO UTILIZADOS. FORNECIMENTO E INSTALAÇÃO | UN | 50 | 26.66 | 9.02 | 24.3 | 33.32 | 451 | 1215 | 1666 | 0.7433%
5.13 | 2.256 | Próprio | Tomada 2P+T 20A (NBR14136), Linha Silentoque, com espelho de alumínio para condulete múltiplo. Fornecimento e instalação. | UN | 37 | 20.58 | 7.96 | 17.76 | 25.72 | 294.52 | 657.12 | 951.64 | 0.4246%
5.14 | 40.04.140 | CPOS | Tomada 3P+T de 32 A, blindada industrial de sobrepor negativa | CJ | 8 | 241.54 | 15.72 | 286.2 | 301.92 | 125.76 | 2289.6 | 2415.36 | 1.078%
5.15 | 2.249 | Próprio | Interruptor de 1 tecla simples 15A, Linha Silentoque, com espelho de alumínio para condulete múltiplo. Fornecimento e instalação. | UN | 6 | 18.55 | 7.96 | 15.22 | 23.18 | 47.76 | 91.32 | 139.08 | 0.06205%
5.16 | 2.254 | Próprio | Interruptor de 2 teclas simples 15A, Linha Silentoque, com espelho de alumínio para condulete múltiplo. Fornecimento e instalação. | UN | 2 | 27.75 | 9.93 | 24.75 | 34.68 | 19.86 | 49.5 | 69.36 | 0.03095%
5.17 | 93653 | SINAPI | DISJUNTOR MONOPOLAR TIPO DIN, CORRENTE NOMINAL DE 10A - FORNECIMENTO E INSTALAÇÃO. AF_10/2020 | UN | 1 | 11.83 | 1.38 | 13.4 | 14.78 | 1.38 | 13.4 | 14.78 | 0.006594%
5.18 | 93654 | SINAPI | DISJUNTOR MONOPOLAR TIPO DIN, CORRENTE NOMINAL DE 16A - FORNECIMENTO E INSTALAÇÃO. AF_10/2020 | UN | 2 | 12.33 | 1.88 | 13.53 | 15.41 | 3.76 | 27.06 | 30.82 | 0.01375%
5.19 | 93655 | SINAPI | DISJUNTOR MONOPOLAR TIPO DIN, CORRENTE NOMINAL DE 20A - FORNECIMENTO E INSTALAÇÃO. AF_10/2020 | UN | 10 | 13.38 | 2.63 | 14.09 | 16.72 | 26.3 | 140.9 | 167.2 | 0.0746%
5.20 | 93656 | SINAPI | DISJUNTOR MONOPOLAR TIPO DIN, CORRENTE NOMINAL DE 25A - FORNECIMENTO E INSTALAÇÃO. AF_10/2020 | UN | 1 | 13.38 | 2.63 | 14.09 | 16.72 | 2.63 | 14.09 | 16.72 | 0.00746%
5.21 | 93657 | SINAPI | DISJUNTOR MONOPOLAR TIPO DIN, CORRENTE NOMINAL DE 32A - FORNECIMENTO E INSTALAÇÃO. AF_10/2020 | UN | 8 | 14.63 | 3.61 | 14.67 | 18.28 | 28.88 | 117.36 | 146.24 | 0.06525%
5.22 | 93669 | SINAPI | DISJUNTOR TRIPOLAR TIPO DIN, CORRENTE NOMINAL DE 20A - FORNECIMENTO E INSTALAÇÃO. AF_10/2020 | UN | 2 | 78.07 | 7.9 | 89.68 | 97.58 | 15.8 | 179.36 | 195.16 | 0.08707%
5.23 | 2.150 | Próprio | DISJUNTOR TERMOMAGNÉTICO TRIPOLAR TIPO DIN, CORRENTE NOMINAL DE 50A - 6KA / 415V, NBR NM 60898, FORNECIMENTO E INSTALAÇÃO | UN | 2 | 87.8 | 22.59 | 87.16 | 109.75 | 45.18 | 174.32 | 219.5 | 0.09793%
5.24 | ELE-DIS-046 | SETOP | DISJUNTOR TRIPOLAR TERMOMAGNÉTICO 10KA, DE 100A | UN | 1 | 101.92 | 38.01 | 89.39 | 127.4 | 38.01 | 89.39 | 127.4 | 0.05684%
5.25 | DCM100A | Próprio | Disjuntor termomagnético tripolar em caixa moldada 100A, Ue=380V, Ui=690V, Icu≥12kA em 380V, Ics≥0,75*Icu, 60Hz, NBR IEC 60947-2. Fornecimento e Instalação. | UN | 1 | 496.29 | 39.81 | 580.55 | 620.36 | 39.81 | 580.55 | 620.36 | 0.2768%
5.26 | 6115 | Próprio | DISJUNTOR TERMOMAGNETICO TRIPOLAR TIPO DIN, CORRENTE NOMINAL DE 125A - 20KA / 415V, NBR 60547-2, FORNECIMENTO E INSTALAÇÃO | un | 3 | 437.81 | 78.9 | 468.36 | 547.26 | 236.7 | 1405.08 | 1641.78 | 0.7325%
5.27 | 91924 | SINAPI | CABO DE COBRE FLEXÍVEL ISOLADO, 1,5 MM², ANTI-CHAMA 450/750 V, PARA CIRCUITOS TERMINAIS - FORNECIMENTO E INSTALAÇÃO. AF_12/2015 | M | 200 | 2.71 | 0.94 | 2.44 | 3.38 | 188 | 488 | 676 | 0.3016%
5.28 | 91926 | SINAPI | CABO DE COBRE FLEXÍVEL ISOLADO, 2,5 MM², ANTI-CHAMA 450/750 V, PARA CIRCUITOS TERMINAIS - FORNECIMENTO E INSTALAÇÃO. AF_12/2015 | M | 600 | 3.99 | 1.18 | 3.8 | 4.98 | 708 | 2280 | 2988 | 1.333%
5.29 | 4180 | ORSE | Cabo de cobre PP Cordplast 3 x 4.0 mm2, 450/750v - fornecimento | m | 100 | 14.82 | 0 | 18.52 | 18.52 | 0 | 1852 | 1852 | 0.8263%
5.30 | 92980 | SINAPI | CABO DE COBRE FLEXÍVEL ISOLADO, 10 MM², ANTI-CHAMA 0,6/1,0 KV, PARA DISTRIBUIÇÃO - FORNECIMENTO E INSTALAÇÃO. AF_12/2015 | M | 30 | 11.5 | 0.34 | 14.03 | 14.37 | 10.2 | 420.9 | 431.1 | 0.1923%
5.31 | 92984 | SINAPI | CABO DE COBRE FLEXÍVEL ISOLADO, 25 MM², ANTI-CHAMA 0,6/1,0 KV, PARA DISTRIBUIÇÃO - FORNECIMENTO E INSTALAÇÃO. AF_12/2015 | M | 70 | 28.29 | 2.53 | 32.83 | 35.36 | 177.1 | 2298.1 | 2475.2 | 1.104%
5.32 | 92988 | SINAPI | CABO DE COBRE FLEXÍVEL ISOLADO, 50 MM², ANTI-CHAMA 0,6/1,0 KV, PARA DISTRIBUIÇÃO - FORNECIMENTO E INSTALAÇÃO. AF_12/2015 | M | 280 | 54.03 | 3.45 | 64.08 | 67.53 | 966 | 17942.4 | 18908.4 | 8.436%
5.33 | 6098 | Próprio | DPS - Dispositivo de proteção contra surto de tensão - MONOPOLAR, Classe I/II, Ue=275 Vac, Imax=20kA. Fornecimento e Instalação. | UN | 4 | 85.59 | 11.93 | 95.05 | 106.98 | 47.72 | 380.2 | 427.92 | 0.1909%
5.34 | 2.339 | Próprio | IDR - Interruptor diferencial residual - TETRAPOLAR, In=63 A, sensibilidade IΔn=30mA, Ue=230Vac/400Vac, IEC 61008-1. Siemens ou similar. Fornecimento e Instalação. | UN | 1 | 192.43 | 11.93 | 228.6 | 240.53 | 11.93 | 228.6 | 240.53 | 0.1073%
5.35 | LUM002 | Próprio | Luminária de SOBREPOR, para lâmpadas de LED de 2x18/20W (120cm), com corpo em chapa de aço tratada e pintada, refletor facetado em alumínio anodizado brilhante de alta refletância e alta pureza 99,85%. Soquete tipo push-in G-13 de engate rápido, rotor de segurança em policarbonato e contatos em bronze fosforoso. Com 02 lâmpadas tubo LED 18W, G-13, T8, 220V. Ref. Intral AS-810 ou similar. Fornecimento e instalação. | un | 17 | 174.88 | 29.85 | 188.75 | 218.6 | 507.45 | 3208.75 | 3716.2 | 1.658%
5.36 | 2.272 | Próprio | LUMINÁRIA DE SOBREPOR, tipo SPOT, regulável, braço ajustável, pintura epoxi PRETO, alto acabamento, para fixação em eletrocalha, teto, forro ou parede, BASE E-27, com lâmpada LED. Fornecimento e instalação | Un | 3 | 61.27 | 19.89 | 56.69 | 76.58 | 59.67 | 170.07 | 229.74 | 0.1025%
5.37 | 2.513 | Próprio | Luminária de emergência com 31 LEDs, 160 lúmens, c/ autonomia mínima de 1 hora, com extensão elétrica de no mínimo 25 cm de comprimento. Fornecimento e instalação. | unid | 5 | 29.27 | 7.96 | 28.62 | 36.58 | 39.8 | 143.1 | 182.9 | 0.0816%
5.38 | 72253 | SINAPI | CABO DE COBRE NU 35MM2 - FORNECIMENTO E INSTALACAO | M | 90 | 40.94 | 8.34 | 42.83 | 51.17 | 750.6 | 3854.7 | 4605.3 | 2.055%
5.39 | 42.05.390 | CPOS | Presilha em latão para cabos de 16 até 50 mm² | UN | 125 | 3.05 | 2.08 | 1.73 | 3.81 | 260 | 216.25 | 476.25 | 0.2125%
5.40 | 68069 | SINAPI | HASTE COPPERWELD 5/8 X 3,0M COM CONECTOR | UN | 3 | 82.73 | 15.92 | 87.49 | 103.41 | 47.76 | 262.47 | 310.23 | 0.1384%
5.41 | 98111 | SINAPI | CAIXA DE INSPEÇÃO PARA ATERRAMENTO, CIRCULAR, EM POLIETILENO, DIÂMETRO INTERNO = 0,3 M. AF_12/2020 | UN | 3 | 29.37 | 7.87 | 28.84 | 36.71 | 23.61 | 86.52 | 110.13 | 0.04914%
5.42 | 9051 | ORSE | Caixa de equalização p/aterramento 20x20x10cm de sobrepor p/11 terminais de pressão c/barramento | un | 2 | 296.02 | 11.81 | 358.21 | 370.02 | 23.62 | 716.42 | 740.04 | 0.3302%
5.43 | 14.29 | Próprio | REF ORSE (9283) - Quadro de distribuição de sobrepor em chapa de aço, com barramento para 200A, 80X60X20cm, com isoladores, placa de montagem na cor laranja, chapa de acrílico para proteção contra contato direto. Fornecimento e Instalação. | un | 2 | 1527.52 | 231.21 | 1678.19 | 1909.4 | 462.42 | 3356.38 | 3818.8 | 1.704%
5.44 | 2014 | Próprio | Quadro de distribuição de SOBREPOR, metálico, pintura epóxi branca, capacidade de 24 (2x12) módulos monopolares na vertical e 7 na horizontal, barramento de cobre trifásico tipo espinha de peixe 100A, barramentos de neutro e de proteção, obturadores para os espaços vazios, com tampa abre e fecha, terminais pré-isolados para todos os cabos elétricos. Identificação de circuitos e etiqueta de advertência conforme ABNT NBR 5410. Fornecimento e instalação. | un | 1 | 840.79 | 79.62 | 971.36 | 1050.98 | 79.62 | 971.36 | 1050.98 | 0.4689%
5.45 | 2017 | Próprio | Quadro de distribuição de SOBREPOR, metálico, pintura epóxi branca, capacidade de 44 (2x22) módulos monopolares na vertical e 7 na horizontal, barramento de cobre trifásico tipo espinha de peixe 150A, barramentos de neutro e de proteção, obturadores para os espaços vazios, com tampa abre e fecha, terminais pré-isolados para todos os cabos elétricos. Identificação de circuitos e etiqueta de advertência conforme ABNT NBR 5410. Fornecimento e instalação. | un | 1 | 970.4 | 119.43 | 1093.57 | 1213 | 119.43 | 1093.57 | 1213 | 0.5412%
5.46 | 101538 | SINAPI | ARMAÇÃO SECUNDÁRIA, COM 1 ESTRIBO E 1 ISOLADOR - FORNECIMENTO E INSTALAÇÃO. AF_07/2020 | UN | 2 | 33.94 | 9.39 | 33.03 | 42.42 | 18.78 | 66.06 | 84.84 | 0.03785%
5.47 | 2.221 | Próprio | Eletroduto de aço galvanizado tipo LEVE 3" com pintura, luvas, curvas, braçadeiras tipo chaveta com parafuso, buchas e arruelas - completo - metro linear. Fornecimento e instalação. | metro | 58 | 93.93 | 8.61 | 108.8 | 117.41 | 499.38 | 6310.4 | 6809.78 | 3.038%
5.48 | 6069 | Próprio | CONDULETE 3" EM LIGA DE DE ALUMÍNIO, TIPO "LB", COM TAMPA CEGA, PINTADA, FIXADA E COM CONECTORES E TAMPÃO DE PVC PARA OS MÓDULOS NÃO UTILIZADOS. FORNECIMENTO E INSTALAÇÃO | Un | 3 | 173.54 | 18.05 | 198.87 | 216.92 | 54.15 | 596.61 | 650.76 | 0.2903%
5.49 | 160111 | IOPES | Caixa para telefone padrão TELEMAR, dim. 1070 x 520 x 500 mm, com tampa de ferro tipo R2, assentada com argamassa de cimento, cal e areia | und | 1 | 1043.75 | 243.4 | 1061.28 | 1304.68 | 243.4 | 1061.28 | 1304.68 | 0.5821%
5.50 | 9.090 | Próprio | Retirada, remoção, transporte e destino de material elétrico composto por eletrodutos aparentes ou embutidos, eletrocalhas, fiação, luminárias, chuveiros, tomadas, interruptores, pontaletes, CDs completos, QGBTs completos, dentro das dependências da UFSM | Hora | 10 | 40.52 | 39.81 | 10.84 | 50.65 | 398.1 | 108.4 | 506.5 | 0.226%
5.51 | 100742 | SINAPI | PINTURA COM TINTA ALQUÍDICA DE ACABAMENTO (ESMALTE SINTÉTICO ACETINADO) APLICADA A ROLO OU PINCEL SOBRE SUPERFÍCIES METÁLICAS (EXCETO PERFIL) EXECUTADO EM OBRA (POR DEMÃO). AF_01/2020 | m² | 10 | 19.14 | 14.49 | 9.43 | 23.92 | 144.9 | 94.3 | 239.2 | 0.1067%
6 |  |  | INSTALAÇÕES HIDRALICAS E SANITARIAS | [8 empty] | 3973.59 | 1.773%
6.1 |  |  | AGUA FRIA | [8 empty] | 297.3 | 0.1326%
6.1.1 | 91785 | SINAPI | (COMPOSIÇÃO REPRESENTATIVA) DO SERVIÇO DE INSTALAÇÃO DE TUBOS DE PVC, SOLDÁVEL, ÁGUA FRIA, DN 25 MM (INSTALADO EM RAMAL, SUB-RAMAL, RAMAL DE DISTRIBUIÇÃO OU PRUMADA), INCLUSIVE CONEXÕES, CORTES E FIXAÇÕES, PARA PRÉDIOS. AF_10/2015 | M | 6 | 39.64 | 26.31 | 23.24 | 49.55 | 157.86 | 139.44 | 297.3 | 0.1326%
6.2 |  |  | ESGOTO SANITÁRIO | [8 empty] | 529 | 0.236%
6.2.1 | 4282 | ORSE | Caixa sifonada em pvc, 150 x 150 x 50 mm, com tampa cega, acabamento branco, Akros ou similar | un | 2 | 49.24 | 19.3 | 42.25 | 61.55 | 38.6 | 84.5 | 123.1 | 0.05492%
6.2.2 | 91792 | SINAPI | (COMPOSIÇÃO REPRESENTATIVA) DO SERVIÇO DE INSTALAÇÃO DE TUBO DE PVC, SÉRIE NORMAL, ESGOTO PREDIAL, DN 40 MM (INSTALADO EM RAMAL DE DESCARGA OU RAMAL DE ESGOTO SANITÁRIO), INCLUSIVE CONEXÕES, CORTES E FIXAÇÕES, PARA PRÉDIOS. AF_10/2015 | M | 6 | 54.12 | 34.1 | 33.55 | 67.65 | 204.6 | 201.3 | 405.9 | 0.1811%
6.3 |  |  | APARELHOS HIDROSSANITÁRIOS - LOUÇAS E METAIS | [8 empty] | 3147.29 | 1.404%
6.3.1 | 86932 | SINAPI | VASO SANITÁRIO SIFONADO COM CAIXA ACOPLADA LOUÇA BRANCA - PADRÃO MÉDIO, INCLUSO ENGATE FLEXÍVEL EM METAL CROMADO, 1/2 X 40CM - FORNECIMENTO E INSTALAÇÃO. AF_01/2020 | UN | 1 | 400.45 | 28.93 | 471.63 | 500.56 | 28.93 | 471.63 | 500.56 | 0.2233%
6.3.2 | 86941 | SINAPI | LAVATÓRIO LOUÇA BRANCA COM COLUNA, 45 X 55CM OU EQUIVALENTE, PADRÃO MÉDIO, INCLUSO SIFÃO TIPO GARRAFA, VÁLVULA E ENGATE FLEXÍVEL DE 40CM EM METAL CROMADO, COM TORNEIRA CROMADA DE MESA, PADRÃO MÉDIO - FORNECIMENTO E INSTALAÇÃO. AF_01/2020 | UN | 1 | 706.25 | 62.78 | 820.03 | 882.81 | 62.78 | 820.03 | 882.81 | 0.3939%
6.3.3 | 93441 | SINAPI | BANCADA GRANITO CINZA 150 X 60 CM, COM CUBA DE EMBUTIR DE AÇO, VÁLVULA AMERICANA EM METAL, SIFÃO FLEXÍVEL EM PVC, ENGATE FLEXÍVEL 30 CM, TORNEIRA CROMADA LONGA, DE PAREDE, 1/2 OU 3/4, P/ COZINHA, PADRÃO POPULAR - FORNEC. E INSTALAÇÃO. AF_01/2020 | UN | 1 | 1080.44 | 88.04 | 1262.51 | 1350.55 | 88.04 | 1262.51 | 1350.55 | 0.6026%
6.3.4 | 86914 | SINAPI | TORNEIRA CROMADA 1/2 OU 3/4 PARA TANQUE, PADRÃO MÉDIO - FORNECIMENTO E INSTALAÇÃO. AF_01/2020 | UN | 1 | 62.6 | 4.19 | 74.06 | 78.25 | 4.19 | 74.06 | 78.25 | 0.03491%
6.3.5 | 7611 | ORSE | Porta-papel higiênico, linha Domus, ref. 102 C40, da Meber ou similar | un | 1 | 67.04 | 6.34 | 77.46 | 83.8 | 6.34 | 77.46 | 83.8 | 0.03739%
6.3.6 | 89987 | SINAPI | REGISTRO DE GAVETA BRUTO, LATÃO, ROSCÁVEL, 3/4", COM ACABAMENTO E CANOPLA CROMADOS. FORNECIDO E INSTALADO EM RAMAL DE ÁGUA. AF_12/2014 | UN | 2 | 100.53 | 10.28 | 115.38 | 125.66 | 20.56 | 230.76 | 251.32 | 0.1121%
7 |  |  | REVESTIMENTOS | [8 empty] | 69150.13 | 30.85%
7.1 |  |  | REVESTIMENTO | [8 empty] | 3284.37 | 1.465%
7.1.1 | 87879 | SINAPI | CHAPISCO APLICADO EM ALVENARIAS E ESTRUTURAS DE CONCRETO INTERNAS, COM COLHER DE PEDREIRO. ARGAMASSA TRAÇO 1:3 COM PREPARO EM BETONEIRA 400L. AF_06/2014 | m² | 45.49 | 3.45 | 2 | 2.31 | 4.31 | 90.98 | 105.08 | 196.06 | 0.08747%
7.1.2 | 89048 | SINAPI | (COMPOSIÇÃO REPRESENTATIVA) DO SERVIÇO DE EMBOÇO/MASSA ÚNICA, TRAÇO 1:2:8, PREPARO MECÂNICO, COM BETONEIRA DE 400L, EM PAREDES DE AMBIENTES INTERNOS, COM EXECUÇÃO DE TALISCAS, PARA EDIFICAÇÃO HABITACIONAL MULTIFAMILIAR (PRÉDIO). AF_11/2014 | m² | 45.49 | 29.66 | 17.27 | 19.8 | 37.07 | 785.61 | 900.7 | 1686.31 | 0.7524%
7.1.3 | C2126 | SEINFRA | REBOCO C/ARGAMASSA PRÉ-FABRICADA ESP=5 mm P/ PAREDE | m² | 45.49 | 24.66 | 25.81 | 5.01 | 30.82 | 1174.09 | 227.91 | 1402 | 0.6255%
7.2 |  |  | DIVISÓRIAS E FORROS | [8 empty] | 2163.34 | 0.9652%
7.2.1 | 96113 | SINAPI | FORRO EM PLACAS DE GESSO, PARA AMBIENTES COMERCIAIS. AF_05/2017_P | m² | 20.8 | 32.41 | 18.23 | 22.28 | 40.51 | 379.18 | 463.42 | 842.6 | 0.3759%
7.2.2 | 9.081 | Próprio | SINAPI (96359) - PAREDE COM PLACAS DE GESSO ACARTONADO (DRYWALL), PARA USO INTERNO, COM DUAS FACES SIMPLES E ESTRUTURA METÁLICA COM GUIAS SIMPLES, COM VÃOS AF_06/2017_P, INCLUSO ISOLAMENTO ACÚSTICO | m² | 7.77 | 135.99 | 16.03 | 153.95 | 169.98 | 124.55 | 1196.19 | 1320.74 | 0.5893%
7.3 |  |  | PISOS E PAVIMENTAÇÕES | [8 empty] | 63130.49 | 28.17%
7.3.1 | 87644 | SINAPI | CONTRAPISO EM ARGAMASSA PRONTA, PREPARO MANUAL, APLICADO EM ÁREAS SECAS SOBRE LAJE, ADERIDO, ESPESSURA 4CM. AF_06/2014 | m² | 65.69 | 87.74 | 20.24 | 89.43 | 109.67 | 1329.56 | 5874.66 | 7204.22 | 3.214%
7.3.2 | 14.27 | Próprio | SINAPI (98678) - PISO ELEVADO COM ESTRUTURA EM AÇO, COMPOSTO POR PEDESTAIS E LONGARINAS. REF. 01057 DA PISOAG. AF_09/2020 | m² | 31.4 | 637.87 | 12.23 | 785.1 | 797.33 | 384.02 | 24652.14 | 25036.16 | 11.17%
7.3.3 | 14.25 | Próprio | SINAPI (101727) - PISO VINÍLICO SEMI-FLEXÍVEL EM PLACAS 60x60, ESPESSURA 3,2 MM, FIXADO COM COLA, REF TARKETT COLEÇÃO TRU, COR 9206966. AF_09/2020 | m² | 31.4 | 228.39 | 5.11 | 280.37 | 285.48 | 160.45 | 8803.62 | 8964.07 | 3.999%
7.3.4 | 14.26 | Próprio | SINAPI (101727) - PISO VINÍLICO EM MANTA,FIXADO COM COLA.REF LINHA IQ TORO SC,COR BÉGE, COD 3093104 AF_09/2020 | m² | 34.26 | 434.95 | 5.11 | 538.57 | 543.68 | 175.06 | 18451.41 | 18626.47 | 8.31%
7.3.5 | 87261 | SINAPI | REVESTIMENTO CERÂMICO PARA PISO COM PLACAS TIPO PORCELANATO DE DIMENSÕES 60X60 CM APLICADA EM AMBIENTES DE ÁREA MENOR QUE 5 M². AF_06/2014 | m² | 2.53 | 136.12 | 28.91 | 141.24 | 170.15 | 73.14 | 357.33 | 430.47 | 0.1921%
7.3.6 | 87257 | SINAPI | REVESTIMENTO CERÂMICO PARA PISO COM PLACAS TIPO ESMALTADA EXTRA DE DIMENSÕES 60X60 CM APLICADA EM AMBIENTES DE ÁREA MAIOR QUE 10 M2. AF_06/2014 | m² | 32.39 | 70.87 | 9.49 | 79.09 | 88.58 | 307.38 | 2561.72 | 2869.1 | 1.28%
7.4 |  |  | RODAPÉS E PEITORIS | [8 empty] | 571.93 | 0.2552%
7.4.1 | 84162 | SINAPI | RODAPE EM MADEIRA, ALTURA 7CM, FIXADO COM COLA | M | 26.94 | 16.99 | 6.01 | 15.22 | 21.23 | 161.9 | 410.03 | 571.93 | 0.2552%
8 |  |  | VIDROS | [8 empty] | 208.26 | 0.09292%
8.1 | 85005 | SINAPI | ESPELHO CRISTAL, ESPESSURA 4MM, COM PARAFUSOS DE FIXACAO, SEM MOLDURA | m² | 0.45 | 370.25 | 47.5 | 415.31 | 462.81 | 21.37 | 186.89 | 208.26 | 0.09292%
9 |  |  | PINTURA | [8 empty] | 6676.44 | 2.979%
9.1 | 88485 | SINAPI | APLICAÇÃO DE FUNDO SELADOR ACRÍLICO EM PAREDES, UMA DEMÃO. AF_06/2014 | m² | 45.49 | 2.08 | 1.05 | 1.55 | 2.6 | 47.76 | 70.51 | 118.27 | 0.05277%
9.2 | 96132 | SINAPI | APLICAÇÃO MANUAL DE MASSA ACRÍLICA EM PANOS DE FACHADA SEM PRESENÇA DE VÃOS, DE EDIFÍCIOS DE MÚLTIPLOS PAVIMENTOS, DUAS DEMÃOS. AF_05/2017 | m² | 28.57 | 17.84 | 8.53 | 13.77 | 22.3 | 243.7 | 393.41 | 637.11 | 0.2843%
9.3 | 88489 | SINAPI | APLICAÇÃO MANUAL DE PINTURA COM TINTA LÁTEX ACRÍLICA EM PAREDES, DUAS DEMÃOS. AF_06/2014 | m² | 238.53 | 13.85 | 5.16 | 12.15 | 17.31 | 1230.81 | 2898.14 | 4128.95 | 1.842%
9.4 | 73924/003 | SINAPI | PINTURA ESMALTE FOSCO, DUAS DEMAOS, SOBRE SUPERFICIE METALICA | m² | 8.5 | 27.97 | 19.15 | 15.81 | 34.96 | 162.77 | 134.39 | 297.16 | 0.1326%
9.5 | 74133/002 | SINAPI | EMASSAMENTO COM MASSA A OLEO, DUAS DEMAOS | m² | 24.21 | 23.66 | 11.7 | 17.87 | 29.57 | 283.25 | 432.63 | 715.88 | 0.3194%
9.6 | 74065/001 | SINAPI | PINTURA ESMALTE FOSCO PARA MADEIRA, DUAS DEMAOS, SOBRE FUNDO NIVELADOR BRANCO | m² | 24.21 | 25.75 | 14.46 | 17.72 | 32.18 | 350.07 | 429 | 779.07 | 0.3476%
10 |  |  | SERVIÇOS COMPLEMENTARES | [8 empty] | 235.17 | 0.1049%
10.1 | 2.568 | Próprio | LIMPEZA FINAL DOS SERVIÇOS | m² | 65.69 | 2.87 | 2.36 | 1.22 | 3.58 | 155.02 | 80.15 | 235.17 | 0.1049%
[9 empty] | Totais -> | 64.568,14 | 159.565,09 | 224.133,23
[9 empty] | Total sem BDI |  | 179319.59
[9 empty] | Total do BDI |  | 44813.64
[9 empty] | Total Geral |  | 224133.23
_______________________________________________________________ Engenheiro Civil
COMPOSIÇÃO DO BDI ADOTADO PARA A OBRA/SERVIÇO
ITEM | DESCRIÇÃO |  | SIGLA | TAXA %
1 | Administração Central |  | AC | 4.68
2 | Seguros |  | S | 0.4
3 | Riscos e imprevistos |  | R | 1.27
4 | Garantias |  | G | 0.4
5 | Despesas Financeiras |  | DF | 1.23
6 | Lucro bruto |  | L | 7.4
7 | COFINS |  | I | 3
8 | PIS |  |  | 0.65
9 | ISS |  |  | 3.5
|  | TOTAL |  | 24.997
BDI=((((1+(AC+S+R+G)/100)x(1+DF/100)x(1+L/100)) / (1-I/100))-1)x100 = 25,00%