## Orçamento Sintético
|  |  | Obra | Bancos |  |  | B.D.I. |  |  | Encargos Sociais
|  |  | Religador UFV INRI | SINAPI - 07/2021 - Rio Grande do Sul SICRO3 - 04/2021 - Rio Grande do Sul ORSE - 06/2021 - Sergipe SEDOP - 03/2021 - Pará SETOP - 04/2021 - Minas Gerais IOPES - 06/2021 - Espírito Santo SIURB - 01/2021 - São Paulo SIURB INFRA - 01/2021 - São Paulo SUDECAP - 06/2021 - Minas Gerais CPOS - 07/2021 - São Paulo FDE - 04/2021 - São Paulo AGESUL - 06/2021 - Mato Grosso do Sul AGETOP CIVIL - 07/2021 - Goiás AGETOP RODOVIARIA - 07/2021 - Goiás CAEMA - 12/2019 - Maranhão CAERN - 05/2021 - Rio Grande do Norte |  |  | 25,0% |  |  | Não Desonerado: embutido nos preços unitário dos insumos de mão de obra, de acordo com as bases.
Planilha Orçamentária Sintética Com Valor do Material e da Mão de Obra
Item | Código | Banco | Descrição | Und | Quant. | Valor Unit | Valor Unit com BDI |  |  | Total |  |  | Peso (%)
[7 empty] | M. O. | MAT. | Total | M. O. | MAT. | Total
1 | REL001 | PRÓPRIO | RELIGADOR TRIFÁSICO, USO AO TEMPO, MODELO REC15, TENSÃO NOMINAL 15,5KV, CORRENTE NOMINAL 630A, CAPACIDADE DE INTERRUPÇÃO DE 16KA, 30.000 OPERAÇÕES, NBI DE 125KV, 06 SENSORES DE TENSÃO NAS BUCHAS, 03 SENSORES DE CORRENTE, COM ESTRUTURA PARA INSTALAÇÃO EM POSTE, CABO DE INTERLIGAÇÃO DO RELIGADOR AO CONTROLE MICROPROCESSADO DE 7 METROS, COM CONTROLE MICROPROCESSSADO RC05_4, FUNÇÕES DE SOBRECORENTE DIRECIONAL DE FASE E TERRA COM AJUSTES INDEPENDENTES PARA CADA SENTIDO DE FLUXO, CORRENTE SENSÍVEL DE TERRA, SUB E SOBRETENSÃO, SUB E SOBREFREQUENCIA, PROTEÇÃO DE INRUSH, PROTEÇÃO DE CARGA FRIA, TRANSFERÊNCIA AUTOMÁTICA DE GRUPOS PARA AJUSTES DE ACORDO COM A DATA/ESTAÇÃO, APLICÁVEL EM PROJETOS SELF HEALING, FUNÇÃO SECCIONALIZADOR E FUNÇÃO LOCALIZADOR DE FALTA, INCLUSO TP PARA ALIMENTAÇÃO AUXILIAR. | UN | 1 | 65425.2 | 1266.16 | 80515.34 | 81781.5 | 1266.16 | 80515.34 | 81781.5 | 83.57%
2 | 68.01.810 | CPOS | POSTE DE CONCRETO CIRCULAR, 600 KG, H = 12,00 M | UN | 1 | 3159.33 | 314.39 | 3634.77 | 3949.16 | 314.39 | 3634.77 | 3949.16 | 4.036%
3 | REL002 | PRÓPRIO | ESTRUTURA TIPO N4 - (N4FV-1P), CONFORME CPFL GED-10640 -, CLASSE 15KV, COM CRUZETA DE FIBRA DE VIDRO. COMPLETO PARA MONTAGEM E FIXAÇÃO, COM TODOS OS ITENS HOMOLOGADOS PELA CPFL/RGE. FORNECIMENTO E INSTALAÇÃO. | CONJ | 1 | 1918.57 | 187.31 | 2210.9 | 2398.21 | 187.31 | 2210.9 | 2398.21 | 2.451%
4 | 8.3 | PRÓPRIO | CHAVE DO TIPO FACA MONOPOLAR, PARA MT 15KV, PARA 400A, FABRICADA EM CHAPA DE COBRE DE CONDUTIBILIDADE MINIMA DE 96% DE IACS, ESTANHADOS COM ESPESSURA MINÍMA DE 8UM,CADA TERMINAL DEVE CONTER DOIS FUROS DE 14MM, COM 2 TERMINAIS DE COBRE ACOMPANHADO DE 04 PARAFUSOS DE BRONZE SILICIO ESTANHADO,COMPLETO. PADRÃO RGE/CPFL. FORNECIMENTO E INSTALAÇÃO. | UN | 9 | 369.5 | 66.55 | 395.32 | 461.87 | 598.95 | 3557.88 | 4156.83 | 4.248%
5 | 9198 | PRÓPRIO | PARA-RAIO POLIMÉRICO, PARA MT 15KV, COM SUPORTE, COM DISPOSITIVO DISPARADOR, COMPLETO, PADRÃO RGE SUL - FORNECIMENTO E INSTALAÇÃO | UN | 3 | 270.1 | 28.77 | 308.85 | 337.62 | 86.31 | 926.55 | 1012.86 | 1.035%
6 | 11.1 | PRÓPRIO | CRUZETA 2400X90X112,5MM, COM FURAÇÃO, DO TIPO POLIMÉRICA, MACIÇA, COM RESISTÊNCIA MECÂNICA NOMINAL DE 400 DAN, E FLECHA MÁXIMA DE 60MM, PADRÃO RGE/CPFL(GED-10503), COM TODOS SUPORTES E ITENS DE FIXAÇÃO - COMPLETA. FORNECIMENTO E INSTALAÇÃO. | UN | 2 | 319.82 | 28.77 | 371 | 399.77 | 57.54 | 742 | 799.54 | 0.8171%
7 | 14.14 | PRÓPRIO | CORDOALHA DE COBRE NU 25 MM² - FORNECIMENTO E INSTALAÇÃO. | M | 20 | 26.67 | 1.33 | 32 | 33.33 | 26.6 | 640 | 666.6 | 0.6812%
8 | 96986 | SINAPI | HASTE DE ATERRAMENTO 3/4 PARA SPDA - FORNECIMENTO E INSTALAÇÃO. | UN | 3 | 111.06 | 15.73 | 123.09 | 138.82 | 47.19 | 369.27 | 416.46 | 0.4256%
9 | REL003 | PRÓPRIO | CONECTOR CUNHA COM CAPA DE PROTEÇÃO - CLASSE DE TENSÃO 15KV - EM LIGA DE ALUMÍNIO PARA CONDUTORES ISOLADOS DE 50MM²/50MM² - INSTALADO COM CARTUCHO SERIE VERMELHA | UN | 9 | 49.33 | 5.75 | 55.91 | 61.66 | 51.75 | 503.19 | 554.94 | 0.5671%
10 | EL00304 | PRÓPRIO | TERMINAL DE PRESSÃO COM EFEITO MOLA PARA CABOS 50-70MM² (LADO MENOR: Ø9-9,7MM; LADO MAIOR:Ø10-10,6MM), MATERIAL EM LIGA DE ALUMINIO COM TRATAMENTO SUPERFICIAL INIBIDOR DE CORROSÃO, PARA USO EM TERMINAÇÃO CABO-BARRAMENTO. COM ACESSÓRIOS PARA CORRETA FIXAÇÃO (01 PARARAFUSO M10X30MM , 01 PARAFUSO M10X60. COM 02 PORCAS, 02 ARRUELAS LISAS E 02 ARRUELS DE PRESSÃO COMPATÍVEIS ) . REF. INTELLI TPAM-70 OU SIMILAR. | UN | 18 | 67.79 | 0 | 84.73 | 84.73 | 0 | 1525.14 | 1525.14 | 1.559%
11 | 5.4 | PRÓPRIO | CABO DE ALUMÍNIO COM ISOLAÇÃO XLPE - CLASSE 15KV BITOLA 50MM² . FORNECIMENTO E INSTALAÇÃO. | M | 18 | 26.45 | 5.75 | 27.31 | 33.06 | 103.5 | 491.58 | 595.08 | 0.6081%
[9 empty] | Totais -> | 2.739,70 | 95.116,62 | 97.856,32
[9 empty] | Total sem BDI |  | 78285.41
[9 empty] | Total do BDI |  | 19570.91
[9 empty] | Total Geral |  | 97856.32