## Orçamento
|  |  |  | Obra | Bancos |  | B.D.I. |  |  | B.D.I.
|  |  |  | EXECUÇÃO DE TABELAS METALICAS PARA BASQUETE | SINAPI - 06/2020 - Rio Grande do Sul SICRO3 - 01/2020 - Rio Grande do Sul ORSE - 05/2020 - Sergipe SEINFRA - 026 - Ceará SETOP - 01/2020 - Minas Gerais IOPES - 02/2020 - Espírito Santo SIURB - 01/2020 - São Paulo SIURB INFRA - 01/2020 - São Paulo CPOS - 07/2020 - São Paulo FDE - 04/2020 - São Paulo CAERN - 05/2020 - Rio Grande do Norte |  | 25,0% |  |  | 25,0%
Planilha Orçamentária Sintética Com Valor do Material e da Mão de Obra
Item | Código |  | Banco | Descrição | Und | Quant. | Valor Unit sem BDI |  |  | Valor Unit com BDI |  |  | TOTAL
[7 empty] | M. O. | MAT. | Total | M. O. | MAT. | Total
1 |  |  |  | ESTRUTURA | [8 empty] | 132416.7525
1.1 | 43692 | I | SINAPI | PERFIL EM CHAPA ACO DOBRADA, E = 3,04 MM, H = 20 CM, ABAS = 5 CM (4,47 KG/M) | KG | 2332.68 | 0 | 14.45 | 14.45 | 0 | 18.0625 | 18.0625 | 42134.0325
1.2 | 10997 | I | SINAPI | ELETRODO REVESTIDO AWS - E7018, DAIMETRO IGUAL A 4,00MM | KG | 7 | 0 | 70.13 | 70.13 | 0 | 87.6625 | 87.6625 | 613.6375
1.3 | 100719 | C | SINAPI | PINTURA COM TINTA ALQUIDICA DE FUNDO (ZARCÃO) PULVERIZADA SOBRE PERFIL METALICO, DUAS DEMÃOS | m² | 264.8 | 9.4 | 10 | 19.4 | 11.75 | 12.5 | 24.25 | 6421.4
1.4 | 100752 | C | SINAPI | PINTURA COM TINTA EPOXIDICA DE ACABAMENTO APLICADA A ROLO SOBRE PERFIL METALICO, DUAS DEMÃOS | m2 | 264.8 | 15 | 26.25 | 41.25 | 18.75 | 32.8125 | 51.5625 | 13653.75
1.5 | 88278 | C | SINAPI | MONTADOR DE ESTRUTURA METALICA COM ENCARGOS COMPLEMENTARES PARA FABRICAÇÃO (ADAPTADO DE C92593) | H | 139.96 | 22.01 | 0 | 22.01 | 27.5125 | 0 | 27.5125 | 3850.6495
1.6 | 88316 | C | SINAPI | SERVENTE COM ENCARGOS COMPLEMENTARES PARA FABRICAÇÃO (ADAPTADO DE C92593) | H | 139.96 | 18.84 | 0 | 18.84 | 23.55 | 0 | 23.55 | 3296.058
1.7 | 88278 | C | SINAPI | MONTADOR DE ESTRUTURA METALICA COM ENCARGOS COMPLEMENTARES PARA IÇAMENTO E MONTAGEM (ADAPTADO DE C92593) | H | 480 | 22.01 | 0 | 22.01 | 27.5125 | 0 | 27.5125 | 13206
1.8 | 88316 | C | SINAPI | SERVENTE COM ENCARGOS COMPLEMENTARES PARA IÇAMENTO E MONTAGEM (ADAPTADO DE C92593) | H | 480 | 18.84 | 0 | 18.84 | 23.55 | 0 | 23.55 | 11304
1.9 | 3563 | I | ORSE | CABO AÇO GALVANIZADO COM ALMA DE FIBRA DN 8MM (5/16") | M | 30 | 0 | 20.79 | 20.79 | 0 | 25.9875 | 25.9875 | 779.625
1.10 | 16.44.099 | C | FDE | CHUMBADORES QUIMICOS, INCLUINDO FURAÇÃO, CHUMBADOR QUIMICO , VERGALHAO CA50 COM MAT E MO | UNID | 18 | 62.01 | 350 | 412.01 | 77.5125 | 437.5 | 515.0125 | 9270.225
1.11 | 97064 | C | SINAPI | MONTAGEM E DESMONTAGEM DE ANDAIME TUBULAR TIPO TORRE | M | 125 | 17.51 | 0 | 17.51 | 21.8875 | 0 | 21.8875 | 2735.9375
1.12 | 10527 | I | SINAPI | LOCAÇÃO DE ANDAIME METALICO TUBULAR DE ENCAIXE, TIPO TORRE, COM LARGURA DE 1 ATE 1,5 M E ALTURA DE 1 M (INCLUSO SAPATAS E RODIZIOS | Mx Mês | 125 | 0 | 17.51 | 17.51 | 0 | 21.8875 | 21.8875 | 2735.9375
1.13 | (43681+4011) | I | SINAPI | PROTEÇÃO EM PISO COM CHAPA DE COMPENSADO 12 MM APOIADA SOBRE MANTA BIDIM | M2 | 169 | 5 | 52.47 | 57.47 | 6.25 | 65.5875 | 71.8375 | 12140.5375
1.14 | 100953 | c | SINAPI | TRANSPORTE COM CAMINHÃO CARROCERIA COM GUINDAUTO (MUNCK), MOMENTO MÁXIMO DE CARGA 11,7 TM, EM VIA URBANA PAVIMENTADA, ADICIONAL PARA DMT EXCEDENTE A 30 KM (UNIDADE: TXKM). AF_07/2020 | T X Km | 699 | 1.03 | 0 | 1.03 | 1.2875 | 0 | 1.2875 | 899.9625
1.15 |  |  | proprio | TABELA DE BASQUETE EM ACRÍLICO INCOLOR, NAS DIMENSÕES DE 1,80M X 1,05M X 0,10 COM ARO RETRÁTIL, NÍVEL PROFISSIONAL E REDE TIPO CHUÁ | unid | 2 | 450 | 3300 | 3750 | 562.5 | 4125 | 4687.5 | 9375
2 |  |  |  | INSTALAÇÃO ELETRICA | [8 empty] | 26087.5625
2.1 | 91928 |  | SINAPI | CABO DE COBRE FLEXÍVEL ISOLADO, 4 MM², ANTI-CHAMA 450/750 V, PARA CIRCUITOS TERMINAIS - FORNECIMENTO E INSTALAÇÃO. AF_12/2015 | M | 570 | 1.34 | 5.52 | 6.86 | 1.675 | 6.9 | 8.575 | 4887.75
2.2 | 95750 |  | SINAPI | ELETRODUTO DE AÇO GALVANIZADO, CLASSE LEVE, DN 25 MM (1), APARENTE, INSTALADO EM PAREDE - FORNECIMENTO E INSTALAÇÃO. AF_11/2016_P | M | 111 | 10.96 | 36.68 | 47.64 | 13.7 | 45.85 | 59.55 | 6610.05
2.3 | 95802 |  | SINAPI | CONDULETE DE ALUMÍNIO, TIPO X, PARA ELETRODUTO DE AÇO GALVANIZADO DN 25 MM (1''), APARENTE - FORNECIMENTO E INSTALAÇÃO. AF_11/2016_P | UN | 5 | 18.18 | 25.79 | 43.97 | 22.725 | 32.2375 | 54.9625 | 274.8125
2.4 | 93670 |  | SINAPI | DISJUNTOR TRIPOLAR TIPO DIN, CORRENTE NOMINAL DE 25A - FORNECIMENTO E INSTALAÇÃO. AF_10/2020 | UN | 2 | 6.71 | 67.45 | 74.16 | 8.3875 | 84.3125 | 92.7 | 185.4
2.5 | CTO003 |  | Próprio | Conector terminal de compressão, tipo OLHAL de cobre eletrolítico estanhado com furo para parafuso, para cabo 4 mm2 - Fornecimento e instalação | un | 6 | 0.33 | 1.54 | 1.87 | 0.4125 | 1.925 | 2.3375 | 14.025
2.6 | 2.123 |  | Próprio | Chave contatora tripolar com capacidade para 22 amperes e 440 volts nos contatos principais, bobina de acionamento de 220 Volts CA, minimo um (1) contato auxiliar NA. Fornecimento e instalação. | UN | 2 | 50.7 | 323.6 | 374.3 | 63.375 | 404.5 | 467.875 | 935.75
2.7 | 6154 |  | Próprio | Relé térmico ajustável até 25 amperes, tripolar, para uso associado a contator. Fornecimento e instalação. | un | 2 | 33.8 | 197.3 | 231.1 | 42.25 | 246.625 | 288.875 | 577.75
2.8 | 3804 |  | ORSE | Botão de comando duplo | un | 2 | 16.77 | 74.04 | 90.81 | 20.9625 | 92.55 | 113.5125 | 227.025
2.9 |  |  | proprio | Talha eletrica 2000kg, motor tirfasico 380 V , 3KW, velocidade de elevação 8metros/min | um | 2 | 150 | 4800 | 4950 | 187.5 | 6000 | 6187.5 | 12375
|  |  |  | TOTAL | [8 empty] | 158504.315
COMPOSIÇÃO DO BDI ADOTADO PARA A OBRA/SERVIÇO
ITEM |  |  | DESCRIÇÃO | SIGLA | TAXA %
1 |  |  | Administração Central | AC | 4.68
2 |  |  | Seguros | S | 0.4
3 |  |  | Riscos e imprevistos | R | 1.27
4 |  |  | Garantias | G | 0.4
5 |  |  | Despesas Financeiras | DF | 1.23
6 |  |  | Lucro bruto | L | 7.4
7 |  |  | COFINS | I | 3
8 |  |  | PIS |  | 0.65
9 |  |  | ISS |  | 3.5
|  |  | TOTAL |  | 24.997
BDI=((((1+(AC+S+R+G)/100)x(1+DF/100)x(1+L/100)) / (1-I/100))-1)x100 = 25,00%

## CRONOGRAMA
CRONOGRAMA FÍSICO-FINANCEIRO
OBRA : EXECUÇÃO DE TABELAS METALICAS PARA BASQUETE
It | DESCRIÇÃO | 30 dias | 60 dias | 90 dias | TOTAL
1 | ESTRUTURA | 30% | 40% | 30% | 100%
|  | 39725.0258 | 52966.701 | 39725.0258 | 132416.7525
2 | INSTALAÇÃO ELETRICA |  |  | 100% | 100%
|  |  |  | 26087.5625 | 26087.5625
TOTAL GERAL |  | #REF! | 52966.701 | 65812.5883 | 158504.315