## CACHOEIRA DO SUL
Descrição do Orçamento |  |  |  | B.D.I. |  |  |  |  | Encargos Sociais
Registro de preço CALÇADAS ACESSÍVEIS |  |  |  | 22.65 |  |  |  |  | 0,0% - Desonerada
Planilha Orçamentária Sintética CACHOEIRA DO SUL
Item | Código | Banco | Descrição | Und | Quant. | valor unit. Sem BDI |  |  | Valor Unit com BDI
[6 empty] | MO | MAT | TOTAL | M. O. | MAT | TOTAL | Total
1 |  |  | MOVIMENTAÇÃO DE TERRA/ REMOÇÃO DE MATERIAIS | [8 empty] | 29100
1.1 | 5501706 | SICRO3 | ESCAVAÇÃO MECÂNICA COM RETROESCAVADEIRA EM MATERIAL DE PRIMEIRA CATEGORIA | m³ | 1000 | 5.63 | 2.26 | 7.89 | 7.04 | 2.83 | 9.87 | 9870
1.2 | 0 | proprio | FORNECIMENTO DE MATERIAL IMPORTADO PARA ATERRO ISC MAIOR 10% DE JAZIDA (COM TRANSPORTE ATE 30 KM) | m³ | 100 | 15 | 25 | 40 | 18.75 | 31.25 | 50 | 5000
1.3 | 95875 | SINAPI | TRANSPORTE COM CAMINHÃO BASCULANTE DE 10 M3, EM VIA URBANA PAVIMENTADA, DMT ATÉ 30 KM (UNIDADE: M3XKM). PARA BOTA FORA OU ATERRO FORNECIDO PELA UFSM | Unidade | 2000 | 1.52 | 0.87 | 2.39 | 1.9 | 1.09 | 2.99 | 5980
1.4 | 4011209 | SICRO3 | REGULARIZAÇÃO E COMPACTAÇÃO DO SUBLEITO | m² | 3000 | 1 | 1.2 | 2.2 | 1.25 | 1.5 | 2.75 | 8250
2 |  |  | REVESTIMENTOS -CALÇADAS | [8 empty] | 414024
2.1 | 94275 | SINAPI | FORNECIMENTO E ASSENTAMENTO DE GUIA (MEIO-FIO) EM TRECHO RETO, CONFECCIONADA EM CONCRETO PRÉ-FABRICADO, DIMENSÕES 100X15X13X20 CM (COMPRIMENTO X BASE INFERIOR X BASE SUPERIOR X ALTURA), PARA URBANIZAÇÃO INTERNA DE EMPREENDIMENTOS. AF_06/2016_P | M | 500 | 15 | 31.72 | 46.72 | 18.75 | 39.65 | 58.4 | 29200
2.2 | 94995 + 3645 | SINAPI + ORSE | EXECUÇÃO DE PASSEIO (CALÇADA) OU PISO DE CONCRETO COM CONCRETO USINADO C25, ACABAMENTO POLIDO, ESPESSURA 7 CM. AF_07/2016 | m² | 3000 | 17.09 | 58.31 | 75.4 | 21.36 | 72.89 | 94.25 | 282750
2.3 | 94995 | SINAPI | EXECUÇÃO DE PASSEIO (CALÇADA) OU PISO DE CONCRETO COM CONCRETO USINADO C25, ACABAMENTO POLIDO, ESPESSURA 8 CM, ARMADO malha 15x15 4.2mm | m² | 100 | 17.09 | 73.31 | 90.4 | 21.36 | 91.64 | 113 | 11300
2.4 | 2401003015 | AGESUL | PISO COM PLACA CIMENTÍCIA DE ALTA RESISTÊNCIA, PODOTÁTIL, COLORIDO, DIRECIONAL OU DE ALERTA, 40 x 40 cm, e=2,5 cm, ASSENTADO COM ARGAMASSA DE CIMENTO E AREIA PENEIRADA, TRAÇO 1:3 (EM VOLUME). | m² | 100 | 20 | 109.37 | 129.37 | 25 | 136.71 | 161.71 | 16171
2.5 | 96396 | SINAPI | FORNECIMENTO DE MATERIAL, EXECUÇÃO E COMPACTAÇÃO DE BASE E OU SUB BASE COM BRITA GRADUADA SIMPLES, | m³ | 100 | 18.72 | 93.54 | 112.26 | 23.4 | 116.93 | 140.33 | 14033
2.6 | 101500 | siurb infra | CURA QUIMICA DO CONCRETO | m2 | 3000 | 0.55 | 1.52 | 2.07 | 0.69 | 1.9 | 2.59 | 7770
2.7 | 98504 | sinapi | Revestimento vegetal com grama em LEIVAS em superfícies planas | m² | 2000 | 9.04 | 12.08 | 21.12 | 11.3 | 15.1 | 26.4 | 52800
[11 empty] | TOTAL | 443124
COMPOSIÇÃO DO BDI ADOTADO PARA A OBRA/SERVIÇO
ITEM | DESCRIÇÃO | SIGLA | TAXA %
1 | Administração Central | AC | 4.01
2 | Seguros | S | 0.2
3 | Riscos e imprevistos | R | 0.56
4 | Garantias | G | 0.2
5 | Despesas Financeiras | DF | 1.11
6 | Lucro bruto | L | 7.3
7 | COFINS | I | 3
8 | PIS |  | 0.65
9 | ISS |  | 3.5
| TOTAL |  | 22.65
BDI=((((1+(AC+S+R+G)/100)x(1+DF/100)x(1+L/100)) / (1-I/100))-1)x100 = 22,65%