## SANTA MARIA
Descrição do Orçamento |  |  |  | B.D.I. |  |  |  |  | Encargos Sociais
Registro de preço pavimentação |  |  |  | 25 |  |  |  |  | 0,0% - Desonerada
Planilha Orçamentária Sintética SANTA MARIA
Item | Código | Banco | Descrição | Und | Quant. | valor unit sem BDI |  |  | Valor Unit com BDI
[6 empty] | M. O. | MAT | Total | M. O. | MAT | Total | Total
1 |  |  | MOVIMENTAÇÃO DE TERRA/ REMOÇÃO DE MATERIAIS | [8 empty] | 210500
1.1 | 5501706 | SICRO3 | ESCAVAÇÃO MECÂNICA COM RETROESCAVADEIRA EM MATERIAL DE PRIMEIRA CATEGORIA | m³ | 7000 | 2.3 | 3.92 | 6.22 | 2.88 | 4.9 | 7.78 | 54460
1.2 | 5502978 | SICRO3 | ESPALHAMENTO E COMPACTAÇÃO DE ATERROS A 100% PROCTOR NORMAL | m³ | 7000 | 1.45 | 2.98 | 4.43 | 1.81 | 3.73 | 5.54 | 38780
1.3 |  | proprio | FORNECIMENTO DE MATERIAL IMPORTADO PARA ATERRO ISC MAIOR 10% DE JAZIDA (COM TRANSPORTE ATE 30 KM) | M3 | 1000 | 7.5 | 25.98 | 33.48 | 9.38 | 32.48 | 41.86 | 41860
1.4 | 95875 | SINAPI | TRANSPORTE COM CAMINHÃO BASCULANTE DE 10 M3, EM VIA URBANA PAVIMENTADA, DMT ATÉ 30 KM (UNIDADE: M3XKM). PARA BOTA FORA OU ATERRO FORNECIDO PELA UFSM - DMT 3 km | m³ | 20000 | 1.14 | 1.25 | 2.39 | 1.43 | 1.56 | 2.99 | 59800
1.5 | 4011209 | SICRO3 | REGULARIZAÇÃO E COMPACTAÇÃO DO SUBLEITO | m² | 12000 | 0.39 | 0.65 | 1.04 | 0.49 | 0.81 | 1.3 | 15600
2 |  |  | INSTALAÇÕES HIDRÁULICAS | [8 empty] | 562037
2.1 | 90091 | SINAPI | ESCAVAÇÃO MECANICA DE VALA ATE 1,5 M, EM MATERIAL DE 1 CAT. | m3 | 3000 | 4.07 | 2.1 | 6.17 | 5.09 | 2.63 | 7.72 | 23160
2.2 | 93368 | SINAPI | REATERRO MECANIZADO DE E VALAS | m³ | 2000 | 11.55 | 5.79 | 17.34 | 14.44 | 7.24 | 21.68 | 43360
2.3 | 95567 | SINAPI | TUBO DE CONCRETO PARA REDES COLETORAS DE ÁGUAS PLUVIAIS, DIÂMETRO DE 300 MM, JUNTA RÍGIDA, INSTALADO EM LOCAL COM BAIXO NÍVEL DE INTERFERÊNCIAS - FORNECIMENTO E ASSENTAMENTO. AF_12/2015 | M | 200 | 20.23 | 67 | 87.23 | 25.29 | 83.75 | 109.04 | 21808
2.4 | 95568 | SINAPI | TUBO DE CONCRETO PARA REDES COLETORAS DE ÁGUAS PLUVIAIS, DIÂMETRO DE 400 MM, JUNTA RÍGIDA, INSTALADO EM LOCAL COM BAIXO NÍVEL DE INTERFERÊNCIAS - FORNECIMENTO E ASSENTAMENTO. AF_12/2015 | M | 1500 | 20.43 | 86.68 | 107.11 | 25.54 | 108.35 | 133.89 | 200835
2.5 | 102684 | SINAPI | DRENO PROFUNDO (SEÇÃO 0,50 X 1,50 M), COM TUBO DE PEAD CORRUGADO PERFURADO, DN 100 MM, ENCHIMENTO COM BRITA, ENVOLVIDO COM MANTA GEOTÊXTIL. AF_07/2021 | M | 300 | 39.18 | 90 | 129.18 | 48.98 | 112.5 | 161.48 | 48444
2.6 | 102666 | SINAPI | DRENO SUBSUPERFICIAL (SEÇÃO 0,40 X 0,40 M), COM TUBO DE PEAD CORRUGADO PERFURADO, DN 100 MM, ENCHIMENTO COM BRITA, ENVOLVIDO COM MANTA GEOTÊXTIL. AF_07/2021 | M | 100 | 11.13 | 40 | 51.13 | 13.91 | 50 | 63.91 | 6391
2.7 | 102991 | SINAPI | CANALETA MEIA CANA PRÉ-MOLDADA DE CONCRETO (D = 30 CM) - FORNECIMENTO E INSTALAÇÃO. AF_08/2021 | M | 200 | 10.15 | 25 | 35.15 | 12.69 | 31.25 | 43.94 | 8788
2.8 | 102992 | SINAPI | CANALETA MEIA CANA PRÉ-MOLDADA DE CONCRETO (D = 40 CM) - FORNECIMENTO E INSTALAÇÃO. AF_08/2021 | M | 200 | 10.15 | 35.4 | 45.55 | 12.69 | 44.25 | 56.94 | 11388
2.9 | 91796 | SINAPI | INSTALAÇÃO DE TUBO DE PVC, SÉRIE NORMAL, ESGOTO PREDIAL, DN 150 MM, CORTES E FIXAÇÕES, PARA PRÉDIOS. AF_10/2015 | M | 150 | 25.44 | 60 | 85.44 | 31.8 | 75 | 106.8 | 16020
2.10 | 95569 | SINAPI | TUBO DE CONCRETO PARA REDES COLETORAS DE ÁGUAS PLUVIAIS, DIÂMETRO DE 500 MM, JUNTA RÍGIDA, INSTALADO EM LOCAL COM BAIXO NÍVEL DE INTERFERÊNCIAS - FORNECIMENTO E ASSENTAMENTO. AF_12/2015 | M | 300 | 35.5 | 110.02 | 145.52 | 44.38 | 137.53 | 181.91 | 54573
2.11 | 30.6 | Próprio - SINAPI (74104/001) - | Caixa de areia em alvenaria de bloco de concreto de 14x19x29 cm com furos grauteados, 80x80x 100cm, c/ revestimento impermeável e tampa de concreto armado com grelha, completa e instalada. | un | 130 | 210 | 573.2 | 783.2 | 262.5 | 716.5 | 979 | 127270
3 |  |  | REVESTIMENTOS - PAVIMENTAÇÃO URBANA | [8 empty] | 2335470.6
3.1 | 94275 | SINAPI | FORNECIMENTO E ASSENTAMENTO DE GUIA (MEIO-FIO) EM TRECHO RETO, CONFECCIONADA EM CONCRETO PRÉ-FABRICADO, DIMENSÕES 100X15X13X20 CM (COMPRIMENTO X BASE INFERIOR X BASE SUPERIOR X ALTURA), PARA URBANIZAÇÃO INTERNA DE EMPREENDIMENTOS. AF_06/2016_P | M | 3000 | 19 | 27.72 | 46.72 | 23.75 | 34.65 | 58.4 | 175200
3.2 | 94995 + 3645 | SINAPI + ORSE | EXECUÇÃO DE PASSEIO (CALÇADA) OU PISO DE CONCRETO COM CONCRETO USINADO C25, ACABAMENTO ALISADO , ESPESSURA 7 CM | m² | 500 | 16.63 | 64.47 | 81.1 | 20.79 | 80.59 | 101.38 | 50690
3.3 | 13.009 | Próprio | PISO COM PLACA CIMENTÍCIA DE ALTA RESISTÊNCIA, PODOTÁTIL, COLORIDO, DIRECIONAL OU DE ALERTA, 40 x 40 cm, e=2,5 cm, ASSENTADO COM ARGAMASSA DE CIMENTO E AREIA PENEIRADA, TRAÇO 1:3 (EM VOLUME). | m² | 70 | 14.98 | 55.2 | 70.18 | 18.73 | 69 | 87.73 | 6141.1
3.4 | 96399 | SINAPI | FORNECIMENTO DE MATERIAL, EXECUÇÃO E COMPACTAÇÃO DE SUB BASE COM PEDRA RACHÃO | m³ | 2000 | 14.23 | 63.12 | 77.35 | 17.79 | 78.9 | 96.69 | 193380
3.5 | 96396 | SINAPI | FORNECIMENTO DE MATERIAL, EXECUÇÃO E COMPACTAÇÃO DE BASE E OU SUB BASE COM BRITA GRADUADA SIMPLES, | m³ | 2000 | 15.3 | 96.96 | 112.26 | 19.13 | 121.2 | 140.33 | 280660
3.6 | 96401 | sinapi | Imprimação com asfalto diluído CM 30 | m² | 12000 | 0.55 | 6.43 | 6.98 | 0.69 | 8.04 | 8.73 | 104760
3.7 | 96402 | sinapi | Pintura de ligação RR-1C | m² | 12000 | 1 | 1.83 | 2.83 | 1.25 | 2.29 | 3.54 | 42480
3.8 | 95995 | sinapi | CBUQ - CAPA DE ROLAMENTO, CAP 50/70, MATERIAL, EXECUÇÃO | t | 1200 | 145 | 660 | 805 | 181.25 | 825 | 1006.25 | 1207500
3.9 | 5214001 | SICRO3 | Pintura de faixa - tinta base acrílica emulsionada em água - espessura de 0,3 mm | m² | 800 | 4.85 | 20 | 24.85 | 6.06 | 25 | 31.06 | 24848
3.10 | 98504 | sinapi | Plantio de gramado em placas | m² | 3000 | 6.62 | 14.5 | 21.12 | 8.28 | 18.13 | 26.41 | 79230
3.11 | 4718 | SINAPI (I) | PEDRA BRITADA N. 2 (19 A 38 MM) POSTO PEDREIRA/FORNECEDOR | M3 | 100 | 0 | 62.24 | 62.24 | 0 | 77.8 | 77.8 | 7780
3.12 | 172372 | SBC | TACHAO REFLETIVO TRANSITO SINALIZACAO VIARIA | UM | 300 | 6.89 | 40 | 46.89 | 8.61 | 50 | 58.61 | 17583
3.13 | 92404 | SINAPI | PAVIMENTO EM BLOCO DE CONCRETO INTERTRAVADO NATURAL, COM BLOCO 16 FACES DE 22 X 11 CM E 35 MPA, ESPESSURA 8 CM, MATERIAL, TRANSPORTE E EXECUÇÃO, INCLUSO PÓ DE PEDRA E AREIA. AF_12/2015 | m² | 1500 | 18.5 | 56.3 | 74.8 | 23.13 | 70.38 | 93.51 | 140265
3.14 | 93681 | SINAPI | PAVIMENTO EM BLOCO DE CONCRETO INTERTRAVADO COLORIDO, COM BLOCO 16 FACES DE 22 X 11 CM E 35 MPA, ESPESSURA 8 CM, MATERIAL, TRANSPORTE E EXECUÇÃO, INCLUSO PÓ DE PEDRA E AREIA. AF_12/2015 | m² | 50 | 18.5 | 60.75 | 79.25 | 23.13 | 75.94 | 99.07 | 4953.5
[11 empty] | Totais -> | 3108007.6
|  |  | DESCRIÇÃO |  |  | SIGLA | TAXA %
|  |  | Administração Central |  |  | AC | 4.68
|  |  | Seguros |  |  | S | 0.4
|  |  | Riscos e imprevistos |  |  | R | 1.27
|  |  | Garantias |  |  | G | 0.4
|  |  | Despesas Financeiras |  |  | DF | 1.23
|  |  | Lucro bruto |  |  | L | 7.4
|  |  | COFINS |  |  | I | 3
|  |  | PIS |  |  |  | 0.65
|  |  | ISS |  |  |  | 3.5
|  |  | TOTAL |  |  |  | 25
BDI=((((1+(AC+S+R+G)/100)x(1+DF/100)x(1+L/100)) / (1-I/100))-1)x100 = 25,00%