## PALMEIRA
Descrição do Orçamento |  |  |  | B.D.I. |  |  |  |  | Encargos Sociais
Registro de preço pavimentação |  |  |  | 25 |  |  |  |  | 0,0% - Desonerada
Planilha Orçamentária Sintética PALMEIRA DAS MISSÕES
Item | Código | Banco | Descrição | Und | Quant. | valor unit sem BDI |  |  | Valor Unit com BDI
[6 empty] | M. O. | MAT | Total | M. O. | MAT | Total | Total
1 |  |  | MOVIMENTAÇÃO DE TERRA/ REMOÇÃO DE MATERIAIS | [8 empty] | 156940
1.1 | 5501706 | SICRO3 | ESCAVAÇÃO MECÂNICA COM RETROESCAVADEIRA EM MATERIAL DE PRIMEIRA CATEGORIA | m³ | 1500 | 2.3 | 3.92 | 6.22 | 2.88 | 4.9 | 7.78 | 11670
1.2 | 00006081 | SINAPI | FORNECIMENTO DE MATERIAL IMPORTADO PARA ATERRO ISC MAIOR 10% DE JAZIDA (COM TRANSPORTE ATE 30 KM) | m³ | 1000 | 20 | 48.35 | 68.35 | 25 | 60.44 | 85.44 | 85440
1.3 | 5502978 | SICRO3 | ESPALHAMENTO E COMPACTAÇÃO DE ATERROS A 100% PROCTOR NORMAL | m³ | 2000 | 1.45 | 2.98 | 4.43 | 1.81 | 3.73 | 5.54 | 11080
1.4 | 95875 | SINAPI | TRANSPORTE COM CAMINHÃO BASCULANTE DE 10 M3, EM VIA URBANA PAVIMENTADA, DMT ATÉ 30 KM (UNIDADE: M3XKM). PARA BOTA FORA OU ATERRO FORNECIDO PELA UFSM - DMT 3 km | m³ | 15000 | 1.14 | 1.25 | 2.39 | 1.43 | 1.56 | 2.99 | 44850
1.5 | 4011209 | SICRO3 | REGULARIZAÇÃO E COMPACTAÇÃO DO SUBLEITO | m² | 3000 | 0.39 | 0.65 | 1.04 | 0.49 | 0.81 | 1.3 | 3900
2 |  |  | INSTALAÇÕES HIDRÁULICAS | [8 empty] | 176351
2.1 | 90091 | SINAPI | ESCAVAÇÃO MECANICA DE VALA ATE 1,5 M, EM MATERIAL DE 1 CAT. | m3 | 500 | 4.07 | 2.1 | 6.17 | 5.09 | 2.63 | 7.72 | 3860
2.2 | 93368 | SINAPI | REATERRO MECANIZADO DE E VALAS | m³ | 500 | 11.55 | 5.79 | 17.34 | 14.44 | 7.24 | 21.68 | 10840
2.3 | 95567 | SINAPI | TUBO DE CONCRETO PARA REDES COLETORAS DE ÁGUAS PLUVIAIS, DIÂMETRO DE 300 MM, JUNTA RÍGIDA, INSTALADO EM LOCAL COM BAIXO NÍVEL DE INTERFERÊNCIAS - FORNECIMENTO E ASSENTAMENTO. AF_12/2015 | M | 200 | 20.23 | 67 | 87.23 | 25.29 | 83.75 | 109.04 | 21808
2.4 | 95568 | SINAPI | TUBO DE CONCRETO PARA REDES COLETORAS DE ÁGUAS PLUVIAIS, DIÂMETRO DE 400 MM, JUNTA RÍGIDA, INSTALADO EM LOCAL COM BAIXO NÍVEL DE INTERFERÊNCIAS - FORNECIMENTO E ASSENTAMENTO. AF_12/2015 | M | 500 | 20.43 | 86.68 | 107.11 | 25.54 | 108.35 | 133.89 | 66945
2.5 | 95569 | SINAPI | TUBO DE CONCRETO PARA REDES COLETORAS DE ÁGUAS PLUVIAIS, DIÂMETRO DE 500 MM, JUNTA RÍGIDA, INSTALADO EM LOCAL COM BAIXO NÍVEL DE INTERFERÊNCIAS - FORNECIMENTO E ASSENTAMENTO. AF_12/2015 | M | 50 | 35.5 | 110.02 | 145.52 | 44.38 | 137.53 | 181.91 | 9095.5
2.6 | 30.6 | Próprio - SINAPI (74104/001) - | Caixa de areia em alvenaria de bloco de concreto de 14x19x29 cm com furos grauteados, 80x80x 100cm, c/ revestimento impermeável e tampa de concreto armado com grelha, completa e instalada. | un | 50 | 210 | 573.2 | 783.2 | 262.5 | 716.5 | 979 | 48950
2.7 | 30.7 | Próprio - SINAPI (74104/001) - | Caixa de areia em alvenaria de bloco de concreto de 14x19x29 cm com furos grauteados, 100x100x 120cm, c/ revestimento impermeável e tampa de concreto armado com grelha, completa e instalada. | un | 10 | 356.2 | 832 | 1188.2 | 445.25 | 1040 | 1485.25 | 14852.5
3 |  |  | REVESTIMENTOS - PAVIMENTAÇÃO URBANA | [8 empty] | 1069810.5
3.1 | 94275 | SINAPI | FORNECIMENTO E ASSENTAMENTO DE GUIA (MEIO-FIO) EM TRECHO RETO, CONFECCIONADA EM CONCRETO PRÉ-FABRICADO, DIMENSÕES 100X15X13X20 CM (COMPRIMENTO X BASE INFERIOR X BASE SUPERIOR X ALTURA), PARA URBANIZAÇÃO INTERNA DE EMPREENDIMENTOS. AF_06/2016_P | M | 1000 | 19 | 27.72 | 46.72 | 23.75 | 34.65 | 58.4 | 58400
3.2 | 94995 + 3645 | SINAPI + ORSE | EXECUÇÃO DE PASSEIO (CALÇADA) OU PISO DE CONCRETO COM CONCRETO USINADO C25, ACABAMENTO ALISADO , ESPESSURA 7 CM | m² | 100 | 16.63 | 64.47 | 81.1 | 20.79 | 80.59 | 101.38 | 10138
3.3 | 13.009 | Próprio | PISO COM PLACA CIMENTÍCIA DE ALTA RESISTÊNCIA, PODOTÁTIL, COLORIDO, DIRECIONAL OU DE ALERTA, 40 x 40 cm, e=2,5 cm, ASSENTADO COM ARGAMASSA DE CIMENTO E AREIA PENEIRADA, TRAÇO 1:3 (EM VOLUME). | m² | 50 | 14.98 | 55.2 | 70.18 | 18.73 | 69 | 87.73 | 4386.5
3.4 | 96399 | SINAPI | FORNECIMENTO DE MATERIAL, EXECUÇÃO E COMPACTAÇÃO DE SUB BASE COM PEDRA RACHÃO | m³ | 700 | 14.23 | 63.12 | 77.35 | 17.79 | 78.9 | 96.69 | 67683
3.5 | 96396 | SINAPI | FORNECIMENTO DE MATERIAL, EXECUÇÃO E COMPACTAÇÃO DE BASE E OU SUB BASE COM BRITA GRADUADA SIMPLES, | m³ | 500 | 15.3 | 96.96 | 112.26 | 19.13 | 121.2 | 140.33 | 70165
3.6 | 5914389 | SICRO3 | Transporte de material pétreo com caminhão basculante de 10 m³ - rodovia pavimentada - DMT 84,6km Unidade (T x Km) | unid | 180000 | 0 | 0.77 | 0.77 | 0 | 0.96 | 0.96 | 172800
3.7 | 96401 | sinapi | Imprimação com asfalto diluído CM 30 | m² | 2000 | 0.55 | 6.43 | 6.98 | 0.69 | 8.04 | 8.73 | 17460
3.8 | 96402 | sinapi | Pintura de ligação RR-1C | m² | 2000 | 1 | 1.83 | 2.83 | 1.25 | 2.29 | 3.54 | 7080
3.9 | 95995 | sinapi | CBUQ - CAPA DE ROLAMENTO, CAP 50/70, MATERIAL, TRANSPORTE E EXECUÇÃO | t | 400 | 145 | 660 | 805 | 181.25 | 825 | 1006.25 | 402500
3.10 | 95878 | SINAPI | TRANSPORTE MASSA ASFÁLTICA EM CAMINHÃO BASCULANTE - dmt 80,4km Unidade (T x Km) | unid | 22800 | 0.55 | 1.06 | 1.61 | 0.69 | 1.33 | 2.02 | 46056
3.11 | 5214001 | SICRO3 | Pintura de faixa - tinta base acrílica emulsionada em água - espessura de 0,3 mm | m² | 200 | 1.85 | 10.19 | 12.04 | 2.31 | 12.74 | 15.05 | 3010
3.12 | 98504 | sinapi | Plantio de gramado em placas | m² | 500 | 6.62 | 14.5 | 21.12 | 8.28 | 18.13 | 26.41 | 13205
3.13 | 92404 | SINAPI | PAVIMENTO EM BLOCO DE CONCRETO INTERTRAVADO NATURAL, COM BLOCO 16 FACES DE 22 X 11 CM E 35 MPA, ESPESSURA 8 CM, MATERIAL, TRANSPORTE E EXECUÇÃO, INCLUSO PÓ DE PEDRA E AREIA. AF_12/2015 | m² | 2000 | 18.5 | 56.3 | 74.8 | 23.13 | 70.38 | 93.51 | 187020
3.14 | 93681 | SINAPI | PAVIMENTO EM BLOCO DE CONCRETO INTERTRAVADO COLORIDO, COM BLOCO 16 FACES DE 22 X 11 CM E 35 MPA, ESPESSURA 8 CM, MATERIAL, TRANSPORTE E EXECUÇÃO, INCLUSO PÓ DE PEDRA E AREIA. AF_12/2015 | m² | 100 | 18.5 | 60.75 | 79.25 | 23.13 | 75.94 | 99.07 | 9907
[11 empty] | Totais -> | 1403101.5
|  |  | DESCRIÇÃO |  |  | SIGLA | TAXA %
|  |  | Administração Central |  |  | AC | 4.68
|  |  | Seguros |  |  | S | 0.4
|  |  | Riscos e imprevistos |  |  | R | 1.27
|  |  | Garantias |  |  | G | 0.4
|  |  | Despesas Financeiras |  |  | DF | 1.23
|  |  | Lucro bruto |  |  | L | 7.4
|  |  | COFINS |  |  | I | 3
|  |  | PIS |  |  |  | 0.65
|  |  | ISS |  |  |  | 3.5
|  |  | TOTAL |  |  |  | 25
BDI=((((1+(AC+S+R+G)/100)x(1+DF/100)x(1+L/100)) / (1-I/100))-1)x100 = 25,00%