## Orçamento Sintético
|  |  | Obra | Bancos |  |  | B.D.I. |  |  | Encargos Sociais
|  |  | REVITALIZAÇÃO 63 VIROLOGIA / BIOREP / LADOPAR | SINAPI - 06/2023 - Rio Grande do Sul SBC - 08/2023 - Rio Grande do Sul SICRO3 - 04/2023 - Rio Grande do Sul ORSE - 05/2023 - Sergipe CPOS/CDHU - 05/2023 - São Paulo DERPR - 02/2023 - Paraná |  |  | 25,0% |  |  | Não Desonerado: embutido nos preços unitário dos insumos de mão de obra, de acordo com as bases.
Planilha Orçamentária Sintética Com Valor do Material e da Mão de Obra
Item | Código | Banco | Descrição | Und | Quant. | Valor Unit | Valor Unit com BDI |  |  | Total |  |  | Peso (%)
[7 empty] | M. O. | MAT. | Total | M. O. | MAT. | Total
1 |  |  | SERVIÇOS PRELIMINARES | [8 empty] | 89036.68 | 18.54%
1.1 | 90780 | SINAPI | MESTRE DE OBRAS COM ENCARGOS COMPLEMENTARES | H | 240 | 94.66 | 115.21 | 3.11 | 118.32 | 27650.4 | 746.4 | 28396.8 | 5.914%
1.2 | 74209/001 | SINAPI | PLACA DE OBRA EM CHAPA DE ACO GALVANIZADO | m² | 2 | 354.97 | 65.83 | 377.88 | 443.71 | 131.66 | 755.76 | 887.42 | 0.1848%
1.3 | 85423 | SINAPI | ISOLAMENTO DE OBRA COM TELA PLASTICA COM MALHA DE 5MM | m² | 200 | 9.85 | 5.08 | 7.23 | 12.31 | 1016 | 1446 | 2462 | 0.5128%
1.4 | 5088 | ORSE | Barracão para Obras de Médio Porte Reaproveitamento 2 vezes | m² | 18 | 258.94 | 101.73 | 221.94 | 323.67 | 1831.14 | 3994.92 | 5826.06 | 1.213%
1.5 | 90777 | SINAPI | ENGENHEIRO CIVIL DE OBRA JUNIOR COM ENCARGOS COMPLEMENTARES | H | 120 | 112.12 | 137.73 | 2.42 | 140.15 | 16527.6 | 290.4 | 16818 | 3.503%
1.6 | 100309 | SINAPI | TÉCNICO EM SEGURANÇA DO TRABALHO COM ENCARGOS COMPLEMENTARES | H | 240 | 39.25 | 46.53 | 2.53 | 49.06 | 11167.2 | 607.2 | 11774.4 | 2.452%
1.7 | 02.05.212 | CPOS/CDHU | Andaime tubular fachadeiro com piso metálico e sapatas ajustáveis incluindo montagem e desmontagem ( 10 m2x120dias) | M2MES | 1200 | 15.25 | 6.1 | 12.96 | 19.06 | 7320 | 15552 | 22872 | 4.764%
2 |  |  | BIOREP | [8 empty] | 123610.93 | 25.75%
2.1 | 03.09.060 | CPOS/CDHU | Remoção manual de junta de dilatação ou retração ( manual) | M | 435 | 6.54 | 8.16 | 0.01 | 8.17 | 3549.6 | 4.35 | 3553.95 | 0.7402%
2.2 | 32.07.090 | CPOS/CDHU | Junta de dilatação ou vedação com mastique de silicone, 1,0 x 0,5 cm - inclusive guia de apoio em polietileno | M | 435 | 8.49 | 3.86 | 6.75 | 10.61 | 1679.1 | 2936.25 | 4615.35 | 0.9613%
2.3 | 2336 | ORSE | Limpeza com lixadeira elétrica, tratamento do concreto e lixamento com lixa carbureto silício ( remoção das juntas) | m² | 435 | 11.91 | 8.18 | 6.7 | 14.88 | 3558.3 | 2914.5 | 6472.8 | 1.348%
2.4 | 4936 | ORSE | Preparo de superfície com lixamento e aplicação de 01 demão de fundo preparador | m² | 616 | 10.38 | 6.91 | 6.06 | 12.97 | 4256.56 | 3732.96 | 7989.52 | 1.664%
2.5 | 4939 | ORSE | Pintura de acabamento com tinta emborrachada - 02 demãos | m² | 616 | 24.64 | 20.73 | 10.07 | 30.8 | 12769.68 | 6203.12 | 18972.8 | 3.952%
2.6 | 99814 | SINAPI | LIMPEZA DE SUPERFÍCIE COM JATO DE ALTA PRESSÃO. AF_04/2019 | m² | 616 | 1.91 | 1.76 | 0.62 | 2.38 | 1084.16 | 381.92 | 1466.08 | 0.3054%
2.7 | 94213 | SINAPI | TELHAMENTO COM TELHA DE AÇO/ALUMÍNIO E = 0,5 MM, COM ATÉ 2 ÁGUAS, INCLUSO IÇAMENTO. AF_07/2019 | m² | 35 | 68.51 | 4.22 | 81.41 | 85.63 | 147.7 | 2849.35 | 2997.05 | 0.6242%
2.8 | 100327 | SINAPI | RUFO EXTERNO/INTERNO EM CHAPA DE AÇO GALVANIZADO NÚMERO 26, CORTE DE 33 CM, INCLUSO IÇAMENTO. AF_07/2019 (capa de beiral) | M | 157.5 | 66.49 | 9.22 | 73.89 | 83.11 | 1452.15 | 11637.67 | 13089.82 | 2.726%
2.9 | 98546 | SINAPI | IMPERMEABILIZAÇÃO DE SUPERFÍCIE COM MANTA ASFÁLTICA, UMA CAMADA, INCLUSIVE APLICAÇÃO DE PRIMER ASFÁLTICO, E=3MM. AF_06/2018 | m² | 12 | 121.81 | 29.75 | 122.51 | 152.26 | 357 | 1470.12 | 1827.12 | 0.3805%
2.10 | 04.18.040 | CPOS/CDHU | Remoção de cabo de aço e esticadores de para-raios e recolocação | M | 180 | 17.51 | 21.88 | 0 | 21.88 | 3938.4 | 0 | 3938.4 | 0.8203%
2.11 | 94231 | SINAPI | RUFO EM CHAPA DE AÇO GALVANIZADO NÚMERO 24, CORTE DE 25 CM, INCLUSO TRANSPORTE VERTICAL. AF_07/2019 (PINGADEIRAS) | M | 245 | 58.35 | 7.76 | 65.17 | 72.93 | 1901.2 | 15966.65 | 17867.85 | 3.721%
2.12 | 12024 | ORSE | Forro acústico em placas de fibra mineral 1250x625x15mm, absorção sonora NRC = 0,55, reflexão luz = 0,86, marca Armstrong, ref. Georgian, ou similar, resist. fogo: classe A, instalado sobre perfís metálicos | m² | 5 | 70 | 0 | 87.5 | 87.5 | 0 | 437.5 | 437.5 | 0.09112%
2.13 | 88489 | SINAPI | PINTURA LÁTEX ACRÍLICA PREMIUM, APLICAÇÃO MANUAL EM PAREDES, DUAS DEMÃOS. AF_04/2023 ( INTERNO CAIXA DA ESCADA) | m² | 120 | 12.95 | 5.17 | 11.01 | 16.18 | 620.4 | 1321.2 | 1941.6 | 0.4044%
2.14 | 16.33.062 | CPOS/CDHU | Calha, rufo, afins em chapa galvanizada nº 24 - corte 1,00 m (fechamento de beiral) | M | 59.6 | 241.81 | 87.56 | 214.7 | 302.26 | 5218.57 | 12796.12 | 18014.69 | 3.752%
2.15 | 022396 | SBC | REMOCAO DE PONTOS DE INSTALACOES HIDROSANITARIAS, REMONTAGEM E SUSPENDER O RESERVATÓRIO | UN | 12 | 90.71 | 91.89 | 21.49 | 113.38 | 1102.68 | 257.88 | 1360.56 | 0.2834%
2.16 | 98546 | SINAPI | IMPERMEABILIZAÇÃO DE SUPERFÍCIE COM MANTA ASFÁLTICA, UMA CAMADA, INCLUSIVE APLICAÇÃO DE PRIMER ASFÁLTICO, E=3MM. AF_06/2018 | m² | 66.26 | 121.81 | 29.75 | 122.51 | 152.26 | 1971.23 | 8117.51 | 10088.74 | 2.101%
2.17 | 160036 | SBC | IMPERMEABILIZACAO COM MANTA ASFALTICA E ARGAMASSA DE REGUL.1:4 | m² | 44.06 | 156.3 | 96.71 | 98.66 | 195.37 | 4261.04 | 4346.96 | 8608 | 1.793%
2.18 | 7695 | ORSE | Pintura de Gradil Metálico, confeccionado com barras chata 1 1/4" x 3/16", em módulos 16x16cm, ou tijolinho 20x10cm, com 01 demão de tinta anti-corrosiva - zarcão e 02 demãos de esmalte sintético (medir somente uma vez) ( escada tipo marinheiro ) | m² | 10 | 29.53 | 20.73 | 16.18 | 36.91 | 207.3 | 161.8 | 369.1 | 0.07688%
3 |  |  | LADOPAR | [8 empty] | 124688.45 | 25.97%
3.1 | 03.09.060 | CPOS/CDHU | Remoção manual de junta de dilatação ou retração, inclusive apoio | M | 435 | 6.54 | 8.16 | 0.01 | 8.17 | 3549.6 | 4.35 | 3553.95 | 0.7402%
3.2 | 32.07.090 | CPOS/CDHU | Junta de dilatação ou vedação com mastique de silicone, 1,0 x 0,5 cm - inclusive guia de apoio em polietileno | M | 435 | 8.49 | 3.86 | 6.75 | 10.61 | 1679.1 | 2936.25 | 4615.35 | 0.9613%
3.3 | 2336 | ORSE | Limpeza com lixadeira elétrica, tratamento do concreto e lixamento com lixa carbureto silicio | m² | 435 | 11.91 | 8.18 | 6.7 | 14.88 | 3558.3 | 2914.5 | 6472.8 | 1.348%
3.4 | 4936 | ORSE | Preparo de superfície com lixamento e aplicação de 01 demão de fundo preparador | m² | 616 | 10.38 | 6.91 | 6.06 | 12.97 | 4256.56 | 3732.96 | 7989.52 | 1.664%
3.5 | 4939 | ORSE | Pintura de acabamento com tinta emborrachada - 02 demãos | m² | 616 | 24.64 | 20.73 | 10.07 | 30.8 | 12769.68 | 6203.12 | 18972.8 | 3.952%
3.6 | 99814 | SINAPI | LIMPEZA DE SUPERFÍCIE COM JATO DE ALTA PRESSÃO. AF_04/2019 | m² | 616 | 1.91 | 1.76 | 0.62 | 2.38 | 1084.16 | 381.92 | 1466.08 | 0.3054%
3.7 | 94213 | SINAPI | TELHAMENTO COM TELHA DE AÇO/ALUMÍNIO E = 0,5 MM, COM ATÉ 2 ÁGUAS, INCLUSO IÇAMENTO. AF_07/2019 | m² | 32 | 68.51 | 4.22 | 81.41 | 85.63 | 135.04 | 2605.12 | 2740.16 | 0.5707%
3.8 | 100327 | SINAPI | RUFO EXTERNO/INTERNO EM CHAPA DE AÇO GALVANIZADO NÚMERO 26, CORTE DE 33 CM, INCLUSO IÇAMENTO. AF_07/2019 ( CAPA DE BEIRAL) | M | 157 | 66.49 | 9.22 | 73.89 | 83.11 | 1447.54 | 11600.73 | 13048.27 | 2.718%
3.9 | 94231 | SINAPI | RUFO EM CHAPA DE AÇO GALVANIZADO NÚMERO 24, CORTE DE 25 CM, INCLUSO TRANSPORTE VERTICAL. AF_07/2019( pingadeira ) | M | 245 | 58.35 | 7.76 | 65.17 | 72.93 | 1901.2 | 15966.65 | 17867.85 | 3.721%
3.10 | 98546 | SINAPI | IMPERMEABILIZAÇÃO DE SUPERFÍCIE COM MANTA ASFÁLTICA, UMA CAMADA, INCLUSIVE APLICAÇÃO DE PRIMER ASFÁLTICO, E=3MM. AF_06/2018 ( marquise de entrada) | m² | 12 | 121.81 | 29.75 | 122.51 | 152.26 | 357 | 1470.12 | 1827.12 | 0.3805%
3.11 | 04.18.040 | CPOS/CDHU | Remoção de cabo de aço e esticadores de para-raios e recolocação | M | 180 | 17.51 | 21.88 | 0 | 21.88 | 3938.4 | 0 | 3938.4 | 0.8203%
3.12 | 040322 | SBC | ESTRUTURA METALICA CANTONEIRA ACO L 2""x2""x1/8"" - Kg/m | M | 8 | 42.42 | 19.66 | 33.36 | 53.02 | 157.28 | 266.88 | 424.16 | 0.08834%
3.13 | 12816 | ORSE | Placa cimentícia e =10mm, para fechamento da fachada (1 lado/face), juntas aparentes, fixada em estrutura metalica, exclusive esta (fornecimento e assentamento) | m² | 8 | 91.88 | 29.98 | 84.87 | 114.85 | 239.84 | 678.96 | 918.8 | 0.1914%
3.14 | 12024 | ORSE | Forro acústico em placas de fibra mineral 1250x625x15mm, absorção sonora NRC = 0,55, reflexão luz = 0,86, marca Armstrong, ref. Georgian, ou similar, resist. fogo: classe A, instalado sobre perfís metálicos | m² | 10 | 70 | 0 | 87.5 | 87.5 | 0 | 875 | 875 | 0.1822%
3.15 | 88489 | SINAPI | PINTURA LÁTEX ACRÍLICA PREMIUM, APLICAÇÃO MANUAL EM PAREDES, DUAS DEMÃOS. AF_04/2023 | m² | 95 | 12.95 | 5.17 | 11.01 | 16.18 | 491.15 | 1045.95 | 1537.1 | 0.3201%
3.16 | 16.33.062 | CPOS/CDHU | Calha, rufo, afins em chapa galvanizada nº 24 - corte 1,00 m | M | 59.6 | 241.81 | 87.56 | 214.7 | 302.26 | 5218.57 | 12796.12 | 18014.69 | 3.752%
3.17 | 022396 | SBC | REMOCAO DE PONTOS DE INSTALACOES HIDROSANITARIAS, REMOMTAGEM E SUSPENDER O RESERVATÓRIO | UN | 12 | 90.71 | 91.89 | 21.49 | 113.38 | 1102.68 | 257.88 | 1360.56 | 0.2834%
3.18 | 98546 | SINAPI | IMPERMEABILIZAÇÃO DE SUPERFÍCIE COM MANTA ASFÁLTICA, UMA CAMADA, INCLUSIVE APLICAÇÃO DE PRIMER ASFÁLTICO, E=3MM. AF_06/2018 | m² | 66.26 | 121.81 | 29.75 | 122.51 | 152.26 | 1971.23 | 8117.51 | 10088.74 | 2.101%
3.18 | 160036 | SBC | IMPERMEABILIZACAO COM MANTA ASFALTICA E ARGAMASSA DE REGUL.1:4 | m² | 44.06 | 156.3 | 96.71 | 98.66 | 195.37 | 4261.04 | 4346.96 | 8608 | 1.793%
3.20 | 7695 | ORSE | Pintura de Gradil Metálico, confeccionado com barras chata 1 1/4" x 3/16", em módulos 16x16cm, ou tijolinho 20x10cm, com 01 demão de tinta anti-corrosiva - zarcão e 02 demãos de esmalte sintético (medir somente uma vez) ( escada tipo marinheiro) | m² | 10 | 29.53 | 20.73 | 16.18 | 36.91 | 207.3 | 161.8 | 369.1 | 0.07688%
4 |  |  | VIROLOGIA | [8 empty] | 142791.32 | 29.74%
4.1 | 03.09.060 | CPOS/CDHU | Remoção manual de junta de dilatação ou retração, inclusive apoio | M | 435 | 6.54 | 8.16 | 0.01 | 8.17 | 3549.6 | 4.35 | 3553.95 | 0.7402%
4.2 | 04.18.040 | CPOS/CDHU | Remoção de cabo de aço e esticadores de para-raios e recolocação | M | 180 | 17.51 | 21.88 | 0 | 21.88 | 3938.4 | 0 | 3938.4 | 0.8203%
4.3 | 100327 | SINAPI | RUFO EXTERNO/INTERNO EM CHAPA DE AÇO GALVANIZADO NÚMERO 26, CORTE DE 33 CM, INCLUSO IÇAMENTO. AF_07/2019( pingadeira ) | M | 142 | 66.49 | 9.22 | 73.89 | 83.11 | 1309.24 | 10492.38 | 11801.62 | 2.458%
4.3 | 94231 | SINAPI | RUFO EM CHAPA DE AÇO GALVANIZADO NÚMERO 24, CORTE DE 25 CM, INCLUSO TRANSPORTE VERTICAL. AF_07/2019 ( pingadeira sobre as janelas) | M | 245 | 58.35 | 7.76 | 65.17 | 72.93 | 1901.2 | 15966.65 | 17867.85 | 3.721%
4.4 | 32.07.090 | CPOS/CDHU | Junta de dilatação ou vedação com mastique de silicone, 1,0 x 0,5 cm - inclusive guia de apoio em polietileno | M | 435 | 8.49 | 3.86 | 6.75 | 10.61 | 1679.1 | 2936.25 | 4615.35 | 0.9613%
4.5 | 4936 | ORSE | Preparo de superfície com lixamento e aplicação de 01 demão de fundo preparador | m² | 616 | 10.38 | 6.91 | 6.06 | 12.97 | 4256.56 | 3732.96 | 7989.52 | 1.664%
4.6 | 4939 | ORSE | Pintura de acabamento com tinta emborrachada - 02 demãos | m² | 616 | 24.64 | 20.73 | 10.07 | 30.8 | 12769.68 | 6203.12 | 18972.8 | 3.952%
4.7 | 99814 | SINAPI | LIMPEZA DE SUPERFÍCIE COM JATO DE ALTA PRESSÃO. AF_04/2019 | m² | 875 | 1.91 | 1.76 | 0.62 | 2.38 | 1540 | 542.5 | 2082.5 | 0.4337%
4.8 | 100740 | SINAPI | PINTURA COM TINTA ALQUÍDICA DE ACABAMENTO (ESMALTE SINTÉTICO ACETINADO) APLICADA A ROLO OU PINCEL SOBRE PERFIL METÁLICO EXECUTADO EM FÁBRICA (POR DEMÃO). AF_01/2020 ( portas, janelas e estrutura das caixas d | m² | 306 | 10.99 | 5.41 | 8.32 | 13.73 | 1655.46 | 2545.92 | 4201.38 | 0.8751%
4.9 | 2336 | ORSE | Limpeza com lixadeira elétrica, tratamento do concreto e lixamento com lixa carbureto silicio | m² | 435 | 11.91 | 8.18 | 6.7 | 14.88 | 3558.3 | 2914.5 | 6472.8 | 1.348%
4.10 | 1859 | ORSE | Revisão de esquadria de ferro | m² | 26 | 152.44 | 25.82 | 164.73 | 190.55 | 671.32 | 4282.98 | 4954.3 | 1.032%
4.11 | 12024 | ORSE | Forro acústico em placas de fibra mineral 1250x625x15mm, absorção sonora NRC = 0,55, reflexão luz = 0,86, marca Armstrong, ref. Georgian, ou similar, resist. fogo: classe A, instalado sobre perfís metálicos | m² | 2 | 70 | 0 | 87.5 | 87.5 | 0 | 175 | 175 | 0.03645%
4.12 | 87893 | SINAPI | CHAPISCO APLICADO EM ALVENARIA (SEM PRESENÇA DE VÃOS) E ESTRUTURAS DE CONCRETO DE FACHADA, COM COLHER DE PEDREIRO. ARGAMASSA TRAÇO 1:3 COM PREPARO MANUAL. AF_10/2022 | m² | 2 | 7.03 | 5.26 | 3.52 | 8.78 | 10.52 | 7.04 | 17.56 | 0.003657%
4.12 | 87792 | SINAPI | EMBOÇO OU MASSA ÚNICA EM ARGAMASSA TRAÇO 1:2:8, PREPARO MECÂNICO COM BETONEIRA 400 L, APLICADA MANUALMENTE EM PANOS CEGOS DE FACHADA (SEM PRESENÇA DE VÃOS), ESPESSURA DE 25 MM. AF_08/2022 | m² | 2 | 37.21 | 22.06 | 24.45 | 46.51 | 44.12 | 48.9 | 93.02 | 0.01937%
4.13 | 94213 | SINAPI | TELHAMENTO COM TELHA DE AÇO/ALUMÍNIO E = 0,5 MM, COM ATÉ 2 ÁGUAS, INCLUSO IÇAMENTO. AF_07/2019 | m² | 14 | 68.51 | 4.22 | 81.41 | 85.63 | 59.08 | 1139.74 | 1198.82 | 0.2497%
4.14 | 75481 | SINAPI | REBOCO ARGAMASSA TRACO 1:2 (CAL E AREIA FINA PENEIRADA), ESPESSURA 0,5CM, PREPARO MANUAL DA ARGAMASSA | m² | 2 | 23.67 | 21.13 | 8.45 | 29.58 | 42.26 | 16.9 | 59.16 | 0.01232%
4.15 | 100327 | SINAPI | RUFO EXTERNO/INTERNO EM CHAPA DE AÇO GALVANIZADO NÚMERO 26, CORTE DE 33 CM, INCLUSO IÇAMENTO. AF_07/2019 | M | 28 | 66.49 | 9.22 | 73.89 | 83.11 | 258.16 | 2068.92 | 2327.08 | 0.4847%
4.16 | 84656 | SINAPI | TRATAMENTO EM CONCRETO COM ESTUQUE E LIXAMENTO | m² | 2 | 40.35 | 35.32 | 15.11 | 50.43 | 70.64 | 30.22 | 100.86 | 0.02101%
4.17 | 12816 | ORSE | Placa cimentícia e =10mm, para fechamento da fachada (1 lado/face), juntas aparentes, fixada em estrutura metalica, exclusive esta (fornecimento e assentamento) / ( fechamento entre os prédios) | m² | 8 | 91.88 | 29.98 | 84.87 | 114.85 | 239.84 | 678.96 | 918.8 | 0.1914%
4.17 | 040322 | SBC | ESTRUTURA METALICA CANTONEIRA ACO L 2""x2""x1/8"" - Kg/m | M | 23.2 | 42.42 | 19.66 | 33.36 | 53.02 | 456.11 | 773.95 | 1230.06 | 0.2562%
4.18 | 88489 | SINAPI | PINTURA LÁTEX ACRÍLICA PREMIUM, APLICAÇÃO MANUAL EM PAREDES, DUAS DEMÃOS. AF_04/2023 ( Pintura interna da caixa da escada) | m² | 120 | 12.95 | 5.17 | 11.01 | 16.18 | 620.4 | 1321.2 | 1941.6 | 0.4044%
4.19 | 100327 | SINAPI | RUFO EXTERNO/INTERNO EM CHAPA DE AÇO GALVANIZADO NÚMERO 26, CORTE DE 33 CM, INCLUSO IÇAMENTO. AF_07/2019 (capa de beiral) | M | 157 | 66.49 | 9.22 | 73.89 | 83.11 | 1447.54 | 11600.73 | 13048.27 | 2.718%
4.20 | 94231 | SINAPI | PINGADEIRAS EM CHAPA DE AÇO GALVANIZADO NÚMERO 24, CORTE DE 25 CM, INCLUSO T RANSPORTE VERTICAL. AF_07/2019 (pingadeira sobre as janelas) | M | 231 | 58.35 | 7.76 | 65.17 | 72.93 | 1792.56 | 15054.27 | 16846.83 | 3.509%
4.21 | 16.33.062 | CPOS/CDHU | Calha, rufo, afins em chapa galvanizada nº 24 - corte 1,00 m | M | 59.6 | 241.81 | 87.56 | 214.7 | 302.26 | 5218.57 | 12796.12 | 18014.69 | 3.752%
4.22 | 7695 | ORSE | Pintura de Gradil Metálico, confeccionado com barras chata 1 1/4" x 3/16", em módulos 16x16cm, ou tijolinho 20x10cm, com 01 demão de tinta anti-corrosiva - zarcão e 02 demãos de esmalte sintético (medir somente uma vez) ( escada tipo marinheiro) | m² | 10 | 29.53 | 20.73 | 16.18 | 36.91 | 207.3 | 161.8 | 369.1 | 0.07688%
[9 empty] | Totais -> | 209.340,70 | 270.786,68 | 480.127,38
[9 empty] | Total sem BDI |  | 384157.95
[9 empty] | Total do BDI |  | 95969.43
[9 empty] | Total Geral |  | 480127.38
_______________________________________________________________ Juliomar Reginato Setor de Engenharia