## Orçamento Sintético
|  |  | Obra | Bancos |  |  | B.D.I. |  |  | Encargos Sociais
|  |  | REGISTRO DE PREÇO CERCA DEPARTAMENTO DE ZOOTECNIA | SINAPI - 06/2023 - Rio Grande do Sul |  |  | 25,0% |  |  | Não Desonerado: embutido nos preços unitário dos insumos de mão de obra, de acordo com as bases.
Planilha Orçamentária Sintética Com Valor do Material e da Mão de Obra
Item | Código | Banco | Descrição | Und | Quant. | Valor Unit | Valor Unit com BDI |  |  | Total |  |  | Peso (%)
[7 empty] | M. O. | MAT. | Total | M. O. | MAT. | Total
1 |  |  | CERCA | [8 empty] | 986371 | 100%
1.1 | MANUT.0712 | Próprio | REFERÊNCIA SINAPI (101203) - CERCA COM MOURÕES DE MADEIRA ROLIÇA FARQUEJADA DIÂMETRO 20 CM (COMPRIMENTO 2,40 M, ESPAÇAMENTO DE 10 M, ALTURA LIVRE DE 1,6 M, CRAVADOS 0,8 M) E TRAMA DE MADEIRA 6 CM X 5 CM (COMPRIMENTO 1,40 M, ESPAÇAMENTO DE 2 M, ALTURA LIVRE 1,40 M) COM 5 FIOS DE ARAME DE AÇO OVALADO 15X17 (CARGA DE IMPACTO MÍNIMA DE 700 KGF) - FORNECIMENTO E INSTALAÇÃO 2. AF_05/2020 | M | 7000 | 58.74 | 24.63 | 48.79 | 73.42 | 172410 | 341530 | 513940 | 52.1%
1.2 | MANUT.0710 | Próprio | REFERÊNCIA SINAPI (101203) - CERCA COM MOURÕES DE MADEIRA ROLIÇA FARQUEJADA DIÂMETRO 20 CM (COMPRIMENTO 2,40 M, ESPAÇAMENTO DE 10 M, ALTURA LIVRE DE 1,6 M, CRAVADOS 0,8 M) E TRAMA DE MADEIRA 6 CM X 5 CM (COMPRIMENTO 1,40 M, ESPAÇAMENTO DE 2 M, ALTURA LIVRE 1,40 M) COM 7 FIOS DE ARAME DE AÇO OVALADO 15X17 (CARGA DE IMPACTO MÍNIMA DE 700 KGF), 5 BALANCINS DE 1,20 M DE 3,4 MM DIÂMETRO ENTRE TRAMAS - FORNECIMENTO E INSTALAÇÃO. AF_05/2020 | M | 4000 | 74.43 | 24.63 | 68.4 | 93.03 | 98520 | 273600 | 372120 | 37.73%
1.3 | MANUT.0711 | Próprio | REFERÊNCIA SINAPI (101203) - PORTEIRA DE 4 M EM TRAMA DE MADEIRA 6 CM X 5 CM (COMPRIMENTO 1,40 M, ESPAÇAMENTO DE 1 M, ALTURA LIVRE 1,40 M) COM 7 FIOS DE ARAME DE AÇO OVALADO 17X15 (CARGA DE IMPACTO MÍNIMA DE 700 KGF) - FORNECIMENTO E INSTALAÇÃO. AF_05/2020 | Un | 45 | 113.68 | 12.52 | 129.58 | 142.1 | 563.4 | 5831.1 | 6394.5 | 0.6483%
1.4 | MANUT.0709 | Próprio | REFERÊNCIA SINAPI (101203) - ESTRONCA COM DOIS MOURÕES DE MADEIRA ROLIÇA FARQUEJADA DIÂMETRO 20 CM (COMPRIMENTO 2,40 M, ESPAÇAMENTO DE 1,40 M, ALTURA LIVRE DE 1,6 M, CRAVADOS 0,8 M), E UMA ESCORA DE MADEIRA SEÇÃO 10 CM X 10 CM (COMPRIMENTO 1,40 M) DE ALTURA 1,10 M DO SOLO. NA PARTE SUPERIOR, O RABICHO SERÁ FEITO COM ARAME ZINCADO TRANÇADO BWG 18 E AMARRADO NA PARTE SUPERIOR DO PALANQUE MESTRE ATÉ O MORTO DE CERNE DE 1,10 M (D = 20 CM) E ENTERRADO A UMA PROFUNDIDADE DE 0,80 M. O RABICHO MAIOR DO SEGUNDO PALANQUE SERÁ DO MESMO MATERIAL - FORNECIMENTO E INSTALAÇÃO. AF_05/2020 | Un | 70 | 302.52 | 48.27 | 329.88 | 378.15 | 3378.9 | 23091.6 | 26470.5 | 2.684%
1.5 | MANUT.0713 | Próprio | REFERÊNCIA SINAPI (101203) - ESTRONCA DE CANTO COMPOSTO POR 3 MOURÕES DE MADEIRA ROLIÇA FARQUEJADA DIÂMETRO 20 CM (COMPRIMENTO 2,40 M, ESPAÇAMENTO DE 1,40 M, ALTURA LIVRE DE 1,6 M, CRAVADOS 0,8 M), E DUAS ESCORAS DE MADEIRA SEÇÃO 10 CM X 10 CM (COMPRIMENTO 1,40 M) DE ALTURA 1,10 M DO SOLO. NA PARTE SUPERIOR, O RABICHO SERÁ FEITO COM ARAME ZINCADO TRANÇADO BWG 18 E AMARRADO NA PARTE SUPERIOR DO PALANQUE MESTRE ATÉ O MORTO DE CERNE DE 1,10 M (D = 20 CM) E ENTERRADO A UMA PROFUNDIDADE DE 0,80 M. O RABICHO MAIOR DO SEGUNDO PALANQUE SERÁ DO MESMO MATERIAL - FORNECIMENTO E INSTALAÇÃO. AF_05/2020 | Un | 70 | 570.24 | 71.93 | 640.87 | 712.8 | 5035.1 | 44860.9 | 49896 | 5.059%
1.6 | MANUT.0714 | Próprio | REFERÊNCIA AGETOP 40804 - Serviço de remoção completa de cercas já instaladas, com retirada e transporte de todos os materiais, bem como o fechamento dos buracos dos palanques e limpeza dos locais. | M | 3000 | 4.68 | 4.37 | 1.48 | 5.85 | 13110 | 4440 | 17550 | 1.779%
[9 empty] | Totais -> | 293.017,40 | 693.353,60 | 986.371,00
[9 empty] | Total sem BDI |  | 789148.8
[9 empty] | Total do BDI |  | 197222.2
[9 empty] | Total Geral |  | 986371
COMPOSIÇÃO DO BDI ADOTADO PARA A OBRA/SERVIÇO
ITEM |  | DESCRIÇÃO | SIGLA | TAXA %
1 |  | Administração Central | AC | 4.68
2 |  | Seguros | S | 0.4
3 |  | Riscos e imprevistos | R | 1.27
4 |  | Garantias | G | 0.4
5 |  | Despesas Financeiras | DF | 1.23
6 |  | Lucro bruto | L | 7.4
7 |  | COFINS | I | 3
8 |  | PIS |  | 0.65
9 |  | ISS |  | 3.5
|  | TOTAL |  | 24.997
BDI=((((1+(AC+S+R+G)/100)x(1+DF/100)x(1+L/100)) / (1-I/100))-1)x100 = 25,00%
_______________________________________________________________ Pedro Engenheiro Civil